## Data
Header Information | measured depth (ft) | inclination (°) | azimuth (°) | true vertical depth (ft) | northing +N/-S (ft) | easting +E/-W (ft) | Remarks
Operator Name | 0 | 0 | 0 | 0 | 0 | 0
TEP Rocky Mountain, LLC | 100 | 0 | 0 | 100 | 0 | 0
Operator Number | 120 | 0 | 0 | 120 | 0 | 0
96850 | 200 | 1.6 | 188.077 | 199.99 | -1.106 | -0.157
Well Name and Number | 300 | 3.6 | 188.077 | 299.882 | -5.597 | -0.794
Federal RG 411-18-297 | 400 | 5.6 | 188.077 | 399.554 | -13.537 | -1.921
API Number (if available) | 500 | 7.6 | 188.077 | 498.887 | -24.916 | -3.536
05-103-12478 | 600 | 9.6 | 188.077 | 597.757 | -39.72 | -5.637
Location: QQ SEC TWP RGE | 700 | 11.6 | 188.077 | 696.046 | -57.932 | -8.221
NESW 7 2S 97W | 800 | 13.6 | 188.077 | 793.633 | -79.529 | -11.286
Citing Type: Planned or Actual | 900 | 15.6 | 188.077 | 890.399 | -104.485 | -14.827
Planned | 1000 | 17.6 | 188.077 | 986.226 | -132.769 | -18.841
Deviation Indicator | 1100 | 19.6 | 188.077 | 1080.998 | -164.347 | -23.322
Directional | 1143.009 | 20.46 | 188.077 | 1121.405 | -178.931 | -25.391
North Reference | 1200 | 20.46 | 188.077 | 1174.801 | -198.656 | -28.19
True | 1300 | 20.46 | 188.077 | 1268.492 | -233.264 | -33.101
Grid Type | 1400 | 20.46 | 188.077 | 1362.184 | -267.873 | -38.013
#VALUE! | 1500 | 20.46 | 188.077 | 1455.875 | -302.482 | -42.924
| 1600 | 20.46 | 188.077 | 1549.567 | -337.091 | -47.835
| 1700 | 20.46 | 188.077 | 1643.259 | -371.7 | -52.746
| 1800 | 20.46 | 188.077 | 1736.95 | -406.309 | -57.657
| 1900 | 20.46 | 188.077 | 1830.642 | -440.918 | -62.569
| 2000 | 20.46 | 188.077 | 1924.333 | -475.527 | -67.48
| 2100 | 20.46 | 188.077 | 2018.025 | -510.136 | -72.391
| 2200 | 20.46 | 188.077 | 2111.716 | -544.744 | -77.302
| 2300 | 20.46 | 188.077 | 2205.408 | -579.353 | -82.213
| 2400 | 20.46 | 188.077 | 2299.099 | -613.962 | -87.124
| 2500 | 20.46 | 188.077 | 2392.791 | -648.571 | -92.036
| 2600 | 20.46 | 188.077 | 2486.482 | -683.18 | -96.947
| 2700 | 20.46 | 188.077 | 2580.174 | -717.789 | -101.858
| 2800 | 20.46 | 188.077 | 2673.865 | -752.398 | -106.769
| 2900 | 20.46 | 188.077 | 2767.557 | -787.007 | -111.68
| 3000 | 20.46 | 188.077 | 2861.249 | -821.616 | -116.591
| 3100 | 20.46 | 188.077 | 2954.94 | -856.225 | -121.503
| 3200 | 20.46 | 188.077 | 3048.632 | -890.833 | -126.414
| 3300 | 20.46 | 188.077 | 3142.323 | -925.442 | -131.325
| 3400 | 20.46 | 188.077 | 3236.015 | -960.051 | -136.236
| 3500 | 20.46 | 188.077 | 3329.706 | -994.66 | -141.147
| 3600 | 20.46 | 188.077 | 3423.398 | -1029.269 | -146.059
| 3700 | 20.46 | 188.077 | 3517.089 | -1063.878 | -150.97
| 3800 | 20.46 | 188.077 | 3610.781 | -1098.487 | -155.881
| 3900 | 20.46 | 188.077 | 3704.472 | -1133.096 | -160.792
| 4000 | 20.46 | 188.077 | 3798.164 | -1167.705 | -165.703
| 4100 | 20.46 | 188.077 | 3891.856 | -1202.313 | -170.614
| 4200 | 20.46 | 188.077 | 3985.547 | -1236.922 | -175.526
| 4300 | 20.46 | 188.077 | 4079.239 | -1271.531 | -180.437
| 4400 | 20.46 | 188.077 | 4172.93 | -1306.14 | -185.348
| 4500 | 20.46 | 188.077 | 4266.622 | -1340.749 | -190.259
| 4600 | 20.46 | 188.077 | 4360.313 | -1375.358 | -195.17
| 4700 | 20.46 | 188.077 | 4454.005 | -1409.967 | -200.082
| 4800 | 20.46 | 188.077 | 4547.696 | -1444.576 | -204.993
| 4900 | 20.46 | 188.077 | 4641.388 | -1479.185 | -209.904
| 5000 | 20.46 | 188.077 | 4735.079 | -1513.794 | -214.815
| 5100 | 20.46 | 188.077 | 4828.771 | -1548.402 | -219.726
| 5200 | 20.46 | 188.077 | 4922.462 | -1583.011 | -224.637
| 5300 | 20.46 | 188.077 | 5016.154 | -1617.62 | -229.549
| 5400 | 20.46 | 188.077 | 5109.846 | -1652.229 | -234.46
| 5500 | 20.46 | 188.077 | 5203.537 | -1686.838 | -239.371
| 5600 | 20.46 | 188.077 | 5297.229 | -1721.447 | -244.282
| 5700 | 20.46 | 188.077 | 5390.92 | -1756.056 | -249.193
| 5800 | 20.46 | 188.077 | 5484.612 | -1790.665 | -254.105
| 5900 | 20.46 | 188.077 | 5578.303 | -1825.274 | -259.016
| 6000 | 20.46 | 188.077 | 5671.995 | -1859.882 | -263.927
| 6100 | 20.46 | 188.077 | 5765.686 | -1894.491 | -268.838
| 6200 | 20.46 | 188.077 | 5859.378 | -1929.1 | -273.749
| 6300 | 20.46 | 188.077 | 5953.069 | -1963.709 | -278.66
| 6400 | 20.46 | 188.077 | 6046.761 | -1998.318 | -283.572
| 6500 | 20.46 | 188.077 | 6140.452 | -2032.927 | -288.483
| 6600 | 20.46 | 188.077 | 6234.144 | -2067.536 | -293.394
| 6700 | 20.46 | 188.077 | 6327.836 | -2102.145 | -298.305
| 6800 | 20.46 | 188.077 | 6421.527 | -2136.754 | -303.216
| 6900 | 20.46 | 188.077 | 6515.219 | -2171.363 | -308.128
| 7000 | 20.46 | 188.077 | 6608.91 | -2205.971 | -313.039
| 7100 | 20.46 | 188.077 | 6702.602 | -2240.58 | -317.95
| 7200 | 20.46 | 188.077 | 6796.293 | -2275.189 | -322.861
| 7300 | 20.46 | 188.077 | 6889.985 | -2309.798 | -327.772
| 7400 | 20.46 | 188.077 | 6983.676 | -2344.407 | -332.683
| 7500 | 20.46 | 188.077 | 7077.368 | -2379.016 | -337.595
| 7600 | 20.46 | 188.077 | 7171.059 | -2413.625 | -342.506
| 7642.716 | 20.46 | 188.077 | 7211.081 | -2428.408 | -344.604
| 7700 | 19.601 | 188.076 | 7264.899 | -2447.835 | -347.36
| 7800 | 18.101 | 188.076 | 7359.533 | -2479.824 | -351.899
| 7900 | 16.601 | 188.075 | 7454.979 | -2509.35 | -356.089
| 8000 | 15.101 | 188.075 | 7551.174 | -2536.392 | -359.926
| 8100 | 13.601 | 188.074 | 7648.051 | -2560.931 | -363.407
| 8200 | 12.101 | 188.073 | 7745.544 | -2582.952 | -366.53
| 8300 | 10.601 | 188.072 | 7843.585 | -2602.438 | -369.294
| 8340.061 | 10 | 188.071 | 7883 | -2609.53 | -370.3
| 8400 | 9.101 | 188.071 | 7942.108 | -2619.376 | -371.696
| 8500 | 7.601 | 188.071 | 8041.044 | -2633.755 | -373.735
| 8600 | 6.101 | 188.071 | 8140.328 | -2645.566 | -375.41
| 8700 | 4.601 | 188.071 | 8239.889 | -2654.799 | -376.72
| 8800 | 3.101 | 188.071 | 8339.66 | -2661.448 | -377.662
| 8900 | 1.601 | 188.071 | 8439.573 | -2665.509 | -378.238
| 9006.728 | 0 | 0 | 8546.287 | -2666.985 | -378.448
| 9100 | 0 | 0 | 8639.559 | -2666.985 | -378.448
| 9200 | 0 | 0 | 8739.559 | -2666.985 | -378.448
| 9300 | 0 | 0 | 8839.559 | -2666.985 | -378.448
| 9400 | 0 | 0 | 8939.559 | -2666.985 | -378.448
| 9500 | 0 | 0 | 9039.559 | -2666.985 | -378.448
| 9600 | 0 | 0 | 9139.559 | -2666.985 | -378.448
| 9700 | 0 | 0 | 9239.559 | -2666.985 | -378.448
| 9800 | 0 | 0 | 9339.559 | -2666.985 | -378.448
| 9900 | 0 | 0 | 9439.559 | -2666.985 | -378.448
| 10000 | 0 | 0 | 9539.559 | -2666.985 | -378.448
| 10100 | 0 | 0 | 9639.559 | -2666.985 | -378.448
| 10200 | 0 | 0 | 9739.559 | -2666.985 | -378.448
| 10300 | 0 | 0 | 9839.559 | -2666.985 | -378.448
| 10400 | 0 | 0 | 9939.559 | -2666.985 | -378.448
| 10500 | 0 | 0 | 10039.559 | -2666.985 | -378.448
| 10600 | 0 | 0 | 10139.559 | -2666.985 | -378.448
| 10700 | 0 | 0 | 10239.559 | -2666.985 | -378.448
| 10800 | 0 | 0 | 10339.559 | -2666.985 | -378.448
| 10900 | 0 | 0 | 10439.559 | -2666.985 | -378.448
| 11000 | 0 | 0 | 10539.559 | -2666.985 | -378.448
| 11100 | 0 | 0 | 10639.559 | -2666.985 | -378.448
| 11200 | 0 | 0 | 10739.559 | -2666.985 | -378.448
| 11300 | 0 | 0 | 10839.559 | -2666.985 | -378.448
| 11400 | 0 | 0 | 10939.559 | -2666.985 | -378.448
| 11500 | 0 | 0 | 11039.559 | -2666.985 | -378.448
| 11600 | 0 | 0 | 11139.559 | -2666.985 | -378.448
| 11700 | 0 | 0 | 11239.559 | -2666.985 | -378.448
| 11800 | 0 | 0 | 11339.559 | -2666.985 | -378.448
| 11900 | 0 | 0 | 11439.559 | -2666.985 | -378.448
| 12003.441 | 0 | 0 | 11543 | -2666.985 | -378.448

## Lookup (hidden)
North Reference | RetunValue | Grid Type | ReturnValue | Deviation Indicator | ReturnValue
| 2 |  | 0 |  | 2
True |  | SPCS-Colorado Central-NAD27 |  | Directional
Grid |  | SPCS-Colorado Central-NAD83 |  | High Angle
|  | SPCS-Colorado North-NAD27 |  | Horizontal
SPCS-Colorado North-NAD83
SPCS-Colorado South-NAD27
SPCS-Colorado South-NAD83
UTM-Zone 12 NAD27
UTM-Zone 12 NAD83
UTM-Zone 13 NAD27
UTM-Zone 13 NAD83