## Data
Header Information | measured depth (ft) | inclination (°) | azimuth (°) | true vertical depth (ft) | northing +N/-S (ft) | easting +E/-W (ft) | Remarks
Operator Name | 0 | 0 | 0 | 0 | 0 | 0
TEP Rocky Mountain, LLC | 100 | 0 | 0 | 100 | 0 | 0
Operator Number | 120 | 0 | 0 | 120 | 0 | 0
96850 | 200 | 1.6 | 186.911 | 199.99 | -1.109 | -0.134
Well Name and Number | 300 | 3.6 | 186.911 | 299.882 | -5.612 | -0.68
Federal RG 12-18-297 | 400 | 5.6 | 186.911 | 399.554 | -13.573 | -1.645
API Number (if available) | 500 | 7.6 | 186.911 | 498.887 | -24.983 | -3.028
05-103-12477 | 600 | 9.6 | 186.911 | 597.757 | -39.827 | -4.827
Location: QQ SEC TWP RGE | 700 | 11.6 | 186.911 | 696.046 | -58.088 | -7.04
NESW 7 2S 97W | 800 | 13.6 | 186.911 | 793.633 | -79.742 | -9.665
Citing Type: Planned or Actual | 900 | 15.6 | 186.911 | 890.399 | -104.765 | -12.698
Planned | 1000 | 17.6 | 186.911 | 986.226 | -133.125 | -16.135
Deviation Indicator | 1100 | 19.6 | 186.911 | 1080.998 | -164.787 | -19.972
Directional | 1200 | 21.6 | 186.911 | 1174.599 | -199.714 | -24.206
North Reference | 1300 | 23.6 | 186.911 | 1266.915 | -237.862 | -28.829
True | 1400 | 25.6 | 186.911 | 1357.834 | -279.186 | -33.838
Grid Type | 1456.965 | 26.739 | 186.911 | 1408.959 | -304.126 | -36.861
#VALUE! | 1500 | 26.739 | 186.911 | 1447.392 | -323.348 | -39.19
| 1600 | 26.739 | 186.911 | 1536.699 | -368.015 | -44.604
| 1700 | 26.739 | 186.911 | 1626.005 | -412.681 | -50.018
| 1800 | 26.739 | 186.911 | 1715.311 | -457.347 | -55.431
| 1900 | 26.739 | 186.911 | 1804.617 | -502.014 | -60.845
| 2000 | 26.739 | 186.911 | 1893.924 | -546.68 | -66.258
| 2100 | 26.739 | 186.911 | 1983.23 | -591.346 | -71.672
| 2200 | 26.739 | 186.911 | 2072.536 | -636.013 | -77.086
| 2300 | 26.739 | 186.911 | 2161.843 | -680.679 | -82.499
| 2400 | 26.739 | 186.911 | 2251.149 | -725.345 | -87.913
| 2500 | 26.739 | 186.911 | 2340.455 | -770.011 | -93.326
| 2600 | 26.739 | 186.911 | 2429.762 | -814.678 | -98.74
| 2700 | 26.739 | 186.911 | 2519.068 | -859.344 | -104.154
| 2800 | 26.739 | 186.911 | 2608.374 | -904.01 | -109.567
| 2900 | 26.739 | 186.911 | 2697.68 | -948.677 | -114.981
| 3000 | 26.739 | 186.911 | 2786.987 | -993.343 | -120.395
| 3100 | 26.739 | 186.911 | 2876.293 | -1038.009 | -125.808
| 3200 | 26.739 | 186.911 | 2965.599 | -1082.676 | -131.222
| 3300 | 26.739 | 186.911 | 3054.906 | -1127.342 | -136.635
| 3400 | 26.739 | 186.911 | 3144.212 | -1172.008 | -142.049
| 3500 | 26.739 | 186.911 | 3233.518 | -1216.674 | -147.463
| 3600 | 26.739 | 186.911 | 3322.824 | -1261.341 | -152.876
| 3700 | 26.739 | 186.911 | 3412.131 | -1306.007 | -158.29
| 3800 | 26.739 | 186.911 | 3501.437 | -1350.673 | -163.704
| 3900 | 26.739 | 186.911 | 3590.743 | -1395.34 | -169.117
| 4000 | 26.739 | 186.911 | 3680.05 | -1440.006 | -174.531
| 4100 | 26.739 | 186.911 | 3769.356 | -1484.672 | -179.944
| 4200 | 26.739 | 186.911 | 3858.662 | -1529.339 | -185.358
| 4300 | 26.739 | 186.911 | 3947.969 | -1574.005 | -190.772
| 4400 | 26.739 | 186.911 | 4037.275 | -1618.671 | -196.185
| 4500 | 26.739 | 186.911 | 4126.581 | -1663.337 | -201.599
| 4600 | 26.739 | 186.911 | 4215.887 | -1708.004 | -207.012
| 4700 | 26.739 | 186.911 | 4305.194 | -1752.67 | -212.426
| 4800 | 26.739 | 186.911 | 4394.5 | -1797.336 | -217.84
| 4900 | 26.739 | 186.911 | 4483.806 | -1842.003 | -223.253
| 5000 | 26.739 | 186.911 | 4573.113 | -1886.669 | -228.667
| 5100 | 26.739 | 186.911 | 4662.419 | -1931.335 | -234.081
| 5200 | 26.739 | 186.911 | 4751.725 | -1976.001 | -239.494
| 5300 | 26.739 | 186.911 | 4841.032 | -2020.668 | -244.908
| 5400 | 26.739 | 186.911 | 4930.338 | -2065.334 | -250.321
| 5500 | 26.739 | 186.911 | 5019.644 | -2110 | -255.735
| 5600 | 26.739 | 186.911 | 5108.95 | -2154.667 | -261.149
| 5700 | 26.739 | 186.911 | 5198.257 | -2199.333 | -266.562
| 5800 | 26.739 | 186.911 | 5287.563 | -2243.999 | -271.976
| 5900 | 26.739 | 186.911 | 5376.869 | -2288.666 | -277.389
| 6000 | 26.739 | 186.911 | 5466.176 | -2333.332 | -282.803
| 6100 | 26.739 | 186.911 | 5555.482 | -2377.998 | -288.217
| 6200 | 26.739 | 186.911 | 5644.788 | -2422.664 | -293.63
| 6300 | 26.739 | 186.911 | 5734.094 | -2467.331 | -299.044
| 6400 | 26.739 | 186.911 | 5823.401 | -2511.997 | -304.458
| 6500 | 26.739 | 186.911 | 5912.707 | -2556.663 | -309.871
| 6600 | 26.739 | 186.911 | 6002.013 | -2601.33 | -315.285
| 6700 | 26.739 | 186.911 | 6091.32 | -2645.996 | -320.698
| 6800 | 26.739 | 186.911 | 6180.626 | -2690.662 | -326.112
| 6900 | 26.739 | 186.911 | 6269.932 | -2735.329 | -331.526
| 7000 | 26.739 | 186.911 | 6359.239 | -2779.995 | -336.939
| 7100 | 26.739 | 186.911 | 6448.545 | -2824.661 | -342.353
| 7200 | 26.739 | 186.911 | 6537.851 | -2869.327 | -347.767
| 7300 | 26.739 | 186.911 | 6627.157 | -2913.994 | -353.18
| 7400 | 26.739 | 186.911 | 6716.464 | -2958.66 | -358.594
| 7479.738 | 26.739 | 186.911 | 6787.675 | -2994.276 | -362.91
| 7500 | 26.435 | 186.911 | 6805.794 | -3003.279 | -364.002
| 7600 | 24.935 | 186.91 | 6895.91 | -3046.305 | -369.216
| 7700 | 23.435 | 186.91 | 6987.13 | -3086.976 | -374.146
| 7800 | 21.935 | 186.91 | 7079.391 | -3125.261 | -378.786
| 7900 | 20.435 | 186.91 | 7172.63 | -3161.137 | -383.133
| 8000 | 18.935 | 186.91 | 7266.783 | -3194.576 | -387.186
| 8100 | 17.435 | 186.91 | 7361.786 | -3225.558 | -390.94
| 8200 | 15.935 | 186.909 | 7457.572 | -3254.06 | -394.394
| 8300 | 14.435 | 186.909 | 7554.078 | -3280.064 | -397.545
| 8400 | 12.935 | 186.908 | 7651.236 | -3303.55 | -400.391
| 8500 | 11.435 | 186.908 | 7748.98 | -3324.504 | -402.93
| 8595.691 | 10 | 186.907 | 7843 | -3342.17 | -405.07
| 8600 | 9.935 | 186.907 | 7847.244 | -3342.91 | -405.16
| 8700 | 8.435 | 186.907 | 7945.959 | -3358.757 | -407.079
| 8800 | 6.935 | 186.907 | 8045.057 | -3372.033 | -408.688
| 8900 | 5.435 | 186.907 | 8144.472 | -3382.729 | -409.983
| 9000 | 3.935 | 186.907 | 8244.135 | -3390.838 | -410.966
| 9100 | 2.435 | 186.907 | 8343.978 | -3396.354 | -411.634
| 9200 | 0.935 | 186.907 | 8443.932 | -3399.274 | -411.988
| 9262.358 | 0 | 0 | 8506.287 | -3399.779 | -412.049
| 9300 | 0 | 0 | 8543.929 | -3399.779 | -412.049
| 9400 | 0 | 0 | 8643.929 | -3399.779 | -412.049
| 9500 | 0 | 0 | 8743.929 | -3399.779 | -412.049
| 9600 | 0 | 0 | 8843.929 | -3399.779 | -412.049
| 9700 | 0 | 0 | 8943.929 | -3399.779 | -412.049
| 9800 | 0 | 0 | 9043.929 | -3399.779 | -412.049
| 9900 | 0 | 0 | 9143.929 | -3399.779 | -412.049
| 10000 | 0 | 0 | 9243.929 | -3399.779 | -412.049
| 10100 | 0 | 0 | 9343.929 | -3399.779 | -412.049
| 10200 | 0 | 0 | 9443.929 | -3399.779 | -412.049
| 10300 | 0 | 0 | 9543.929 | -3399.779 | -412.049
| 10400 | 0 | 0 | 9643.929 | -3399.779 | -412.049
| 10500 | 0 | 0 | 9743.929 | -3399.779 | -412.049
| 10600 | 0 | 0 | 9843.929 | -3399.779 | -412.049
| 10700 | 0 | 0 | 9943.929 | -3399.779 | -412.049
| 10800 | 0 | 0 | 10043.929 | -3399.779 | -412.049
| 10900 | 0 | 0 | 10143.929 | -3399.779 | -412.049
| 11000 | 0 | 0 | 10243.929 | -3399.779 | -412.049
| 11100 | 0 | 0 | 10343.929 | -3399.779 | -412.049
| 11200 | 0 | 0 | 10443.929 | -3399.779 | -412.049
| 11300 | 0 | 0 | 10543.929 | -3399.779 | -412.049
| 11400 | 0 | 0 | 10643.929 | -3399.779 | -412.049
| 11500 | 0 | 0 | 10743.929 | -3399.779 | -412.049
| 11600 | 0 | 0 | 10843.929 | -3399.779 | -412.049
| 11700 | 0 | 0 | 10943.929 | -3399.779 | -412.049
| 11800 | 0 | 0 | 11043.929 | -3399.779 | -412.049
| 11900 | 0 | 0 | 11143.929 | -3399.779 | -412.049
| 12000 | 0 | 0 | 11243.929 | -3399.779 | -412.049
| 12100 | 0 | 0 | 11343.929 | -3399.779 | -412.049
| 12200 | 0 | 0 | 11443.929 | -3399.779 | -412.049
| 12259.071 | 0 | 0 | 11503 | -3399.779 | -412.049

## Lookup (hidden)
North Reference | RetunValue | Grid Type | ReturnValue | Deviation Indicator | ReturnValue
| 2 |  | 0 |  | 2
True |  | SPCS-Colorado Central-NAD27 |  | Directional
Grid |  | SPCS-Colorado Central-NAD83 |  | High Angle
|  | SPCS-Colorado North-NAD27 |  | Horizontal
SPCS-Colorado North-NAD83
SPCS-Colorado South-NAD27
SPCS-Colorado South-NAD83
UTM-Zone 12 NAD27
UTM-Zone 12 NAD83
UTM-Zone 13 NAD27
UTM-Zone 13 NAD83