## Data
Header Information | measured depth (ft) | inclination (°) | azimuth (°) | true vertical depth (ft) | northing +N/-S (ft) | easting +E/-W (ft) | Remarks
Operator Name | 0 | 0 | 0 | 0 | 0 | 0
TEP Rocky Mountain, LLC | 100 | 0 | 0 | 100 | 0 | 0
Operator Number | 135 | 0 | 0 | 135 | 0 | 0
96850 | 200 | 1.3 | 295.964 | 199.994 | 0.323 | -0.663
Well Name and Number | 274.226 | 2.785 | 295.964 | 274.172 | 1.481 | -3.041
Federal RG 313-7-297 | 300 | 2.785 | 295.964 | 299.915 | 2.029 | -4.167
API Number (if available) | 400 | 2.785 | 295.964 | 399.797 | 4.156 | -8.534
05-103-12479 | 500 | 2.785 | 295.964 | 499.679 | 6.283 | -12.902
Location: QQ SEC TWP RGE | 600 | 2.785 | 295.964 | 599.561 | 8.41 | -17.27
NESW 7 2S 97W | 700 | 2.785 | 295.964 | 699.442 | 10.537 | -21.637
Citing Type: Planned or Actual | 800 | 2.785 | 295.964 | 799.324 | 12.664 | -26.005
Planned | 900 | 2.785 | 295.964 | 899.206 | 14.79 | -30.373
Deviation Indicator | 1000 | 2.785 | 295.964 | 999.088 | 16.917 | -34.74
Directional | 1100 | 2.785 | 295.964 | 1098.97 | 19.044 | -39.108
North Reference | 1200 | 2.785 | 295.964 | 1198.852 | 21.171 | -43.476
True | 1300 | 2.785 | 295.964 | 1298.734 | 23.298 | -47.844
Grid Type | 1400 | 2.785 | 295.964 | 1398.616 | 25.425 | -52.211
#VALUE! | 1500 | 2.785 | 295.964 | 1498.498 | 27.552 | -56.579
| 1600 | 2.785 | 295.964 | 1598.38 | 29.679 | -60.947
| 1700 | 2.785 | 295.964 | 1698.262 | 31.806 | -65.314
| 1800 | 2.785 | 295.964 | 1798.144 | 33.932 | -69.682
| 1900 | 2.785 | 295.964 | 1898.026 | 36.059 | -74.05
| 2000 | 2.785 | 295.964 | 1997.908 | 38.186 | -78.417
| 2100 | 2.785 | 295.964 | 2097.789 | 40.313 | -82.785
| 2200 | 2.785 | 295.964 | 2197.671 | 42.44 | -87.153
| 2300 | 2.785 | 295.964 | 2297.553 | 44.567 | -91.52
| 2400 | 2.785 | 295.964 | 2397.435 | 46.694 | -95.888
| 2500 | 2.785 | 295.964 | 2497.317 | 48.821 | -100.256
| 2600 | 2.785 | 295.964 | 2597.199 | 50.948 | -104.623
| 2700 | 2.785 | 295.964 | 2697.081 | 53.075 | -108.991
| 2800 | 2.785 | 295.964 | 2796.963 | 55.201 | -113.359
| 2900 | 2.785 | 295.964 | 2896.845 | 57.328 | -117.726
| 3000 | 2.785 | 295.964 | 2996.727 | 59.455 | -122.094
| 3100 | 2.785 | 295.964 | 3096.609 | 61.582 | -126.462
| 3200 | 2.785 | 295.964 | 3196.491 | 63.709 | -130.829
| 3300 | 2.785 | 295.964 | 3296.373 | 65.836 | -135.197
| 3400 | 2.785 | 295.964 | 3396.255 | 67.963 | -139.565
| 3500 | 2.785 | 295.964 | 3496.136 | 70.09 | -143.932
| 3600 | 2.785 | 295.964 | 3596.018 | 72.217 | -148.3
| 3700 | 2.785 | 295.964 | 3695.9 | 74.343 | -152.668
| 3800 | 2.785 | 295.964 | 3795.782 | 76.47 | -157.035
| 3900 | 2.785 | 295.964 | 3895.664 | 78.597 | -161.403
| 4000 | 2.785 | 295.964 | 3995.546 | 80.724 | -165.771
| 4100 | 2.785 | 295.964 | 4095.428 | 82.851 | -170.138
| 4200 | 2.785 | 295.964 | 4195.31 | 84.978 | -174.506
| 4300 | 2.785 | 295.964 | 4295.192 | 87.105 | -178.874
| 4400 | 2.785 | 295.964 | 4395.074 | 89.232 | -183.241
| 4500 | 2.785 | 295.964 | 4494.956 | 91.359 | -187.609
| 4600 | 2.785 | 295.964 | 4594.838 | 93.485 | -191.977
| 4700 | 2.785 | 295.964 | 4694.72 | 95.612 | -196.344
| 4800 | 2.785 | 295.964 | 4794.602 | 97.739 | -200.712
| 4900 | 2.785 | 295.964 | 4894.484 | 99.866 | -205.08
| 5000 | 2.785 | 295.964 | 4994.365 | 101.993 | -209.447
| 5100 | 2.785 | 295.964 | 5094.247 | 104.12 | -213.815
| 5200 | 2.785 | 295.964 | 5194.129 | 106.247 | -218.183
| 5300 | 2.785 | 295.964 | 5294.011 | 108.374 | -222.55
| 5400 | 2.785 | 295.964 | 5393.893 | 110.501 | -226.918
| 5500 | 2.785 | 295.964 | 5493.775 | 112.628 | -231.286
| 5600 | 2.785 | 295.964 | 5593.657 | 114.754 | -235.653
| 5700 | 2.785 | 295.964 | 5693.539 | 116.881 | -240.021
| 5800 | 2.785 | 295.964 | 5793.421 | 119.008 | -244.389
| 5900 | 2.785 | 295.964 | 5893.303 | 121.135 | -248.756
| 6000 | 2.785 | 295.964 | 5993.185 | 123.262 | -253.124
| 6100 | 2.785 | 295.964 | 6093.067 | 125.389 | -257.492
| 6200 | 2.785 | 295.964 | 6192.949 | 127.516 | -261.86
| 6300 | 2.785 | 295.964 | 6292.831 | 129.643 | -266.227
| 6400 | 2.785 | 295.964 | 6392.712 | 131.77 | -270.595
| 6500 | 2.785 | 295.964 | 6492.594 | 133.896 | -274.963
| 6600 | 2.785 | 295.964 | 6592.476 | 136.023 | -279.33
| 6700 | 2.785 | 295.964 | 6692.358 | 138.15 | -283.698
| 6800 | 2.785 | 295.964 | 6792.24 | 140.277 | -288.066
| 6900 | 2.785 | 295.964 | 6892.122 | 142.404 | -292.433
| 7000 | 2.785 | 295.964 | 6992.004 | 144.531 | -296.801
| 7100 | 2.785 | 295.964 | 7091.886 | 146.658 | -301.169
| 7200 | 2.785 | 295.964 | 7191.768 | 148.785 | -305.536
| 7300 | 2.785 | 295.964 | 7291.65 | 150.912 | -309.904
| 7400 | 2.785 | 295.964 | 7391.532 | 153.039 | -314.272
| 7500 | 2.785 | 295.964 | 7491.414 | 155.165 | -318.639
| 7600 | 2.785 | 295.964 | 7591.296 | 157.292 | -323.007
| 7700 | 2.785 | 295.964 | 7691.178 | 159.419 | -327.375
| 7800 | 2.785 | 295.964 | 7791.059 | 161.546 | -331.742
| 7866.457 | 2.785 | 295.964 | 7857.438 | 162.96 | -334.645
| 7900 | 2.281 | 295.964 | 7890.948 | 163.609 | -335.978
| 8000 | 0.781 | 295.964 | 7990.91 | 164.779 | -338.38
| 8052.092 | 0 | 0 | 8043 | 164.934 | -338.7
| 8100 | 0 | 0 | 8090.908 | 164.934 | -338.7
| 8200 | 0 | 0 | 8190.908 | 164.934 | -338.7
| 8300 | 0 | 0 | 8290.908 | 164.934 | -338.7
| 8400 | 0 | 0 | 8390.908 | 164.934 | -338.7
| 8500 | 0 | 0 | 8490.908 | 164.934 | -338.7
| 8600 | 0 | 0 | 8590.908 | 164.934 | -338.7
| 8700 | 0 | 0 | 8690.908 | 164.934 | -338.7
| 8800 | 0 | 0 | 8790.908 | 164.934 | -338.7
| 8900 | 0 | 0 | 8890.908 | 164.934 | -338.7
| 9000 | 0 | 0 | 8990.908 | 164.934 | -338.7
| 9100 | 0 | 0 | 9090.908 | 164.934 | -338.7
| 9200 | 0 | 0 | 9190.908 | 164.934 | -338.7
| 9300 | 0 | 0 | 9290.908 | 164.934 | -338.7
| 9400 | 0 | 0 | 9390.908 | 164.934 | -338.7
| 9500 | 0 | 0 | 9490.908 | 164.934 | -338.7
| 9600 | 0 | 0 | 9590.908 | 164.934 | -338.7
| 9700 | 0 | 0 | 9690.908 | 164.934 | -338.7
| 9800 | 0 | 0 | 9790.908 | 164.934 | -338.7
| 9900 | 0 | 0 | 9890.908 | 164.934 | -338.7
| 10000 | 0 | 0 | 9990.908 | 164.934 | -338.7
| 10100 | 0 | 0 | 10090.908 | 164.934 | -338.7
| 10200 | 0 | 0 | 10190.908 | 164.934 | -338.7
| 10300 | 0 | 0 | 10290.908 | 164.934 | -338.7
| 10400 | 0 | 0 | 10390.908 | 164.934 | -338.7
| 10500 | 0 | 0 | 10490.908 | 164.934 | -338.7
| 10600 | 0 | 0 | 10590.908 | 164.934 | -338.7
| 10700 | 0 | 0 | 10690.908 | 164.934 | -338.7
| 10800 | 0 | 0 | 10790.908 | 164.934 | -338.7
| 10900 | 0 | 0 | 10890.908 | 164.934 | -338.7
| 11000 | 0 | 0 | 10990.908 | 164.934 | -338.7
| 11100 | 0 | 0 | 11090.908 | 164.934 | -338.7
| 11200 | 0 | 0 | 11190.908 | 164.934 | -338.7
| 11300 | 0 | 0 | 11290.908 | 164.934 | -338.7
| 11400 | 0 | 0 | 11390.908 | 164.934 | -338.7
| 11500 | 0 | 0 | 11490.908 | 164.934 | -338.7
| 11600 | 0 | 0 | 11590.908 | 164.934 | -338.7
| 11700 | 0 | 0 | 11690.908 | 164.934 | -338.7
| 11712.092 | 0 | 0 | 11703 | 164.934 | -338.7

## Lookup (hidden)
North Reference | RetunValue | Grid Type | ReturnValue | Deviation Indicator | ReturnValue
| 2 |  | 0 |  | 2
True |  | SPCS-Colorado Central-NAD27 |  | Directional
Grid |  | SPCS-Colorado Central-NAD83 |  | High Angle
|  | SPCS-Colorado North-NAD27 |  | Horizontal
SPCS-Colorado North-NAD83
SPCS-Colorado South-NAD27
SPCS-Colorado South-NAD83
UTM-Zone 12 NAD27
UTM-Zone 12 NAD83
UTM-Zone 13 NAD27
UTM-Zone 13 NAD83