## Data
Header Information | measured depth (ft) | inclination (°) | azimuth (°) | true vertical depth (ft) | northing +N/-S (ft) | easting +E/-W (ft) | Remarks
Operator Name | 0 | 0 | 0 | 0 | 0 | 0
TEP Rocky Mountain, LLC | 100 | 0 | 0 | 100 | 0 | 0
Operator Number | 120 | 0 | 0 | 120 | 0 | 0
96850 | 200 | 1.6 | 327.066 | 199.99 | 0.937 | -0.607
Well Name and Number | 300 | 3.6 | 327.066 | 299.882 | 4.745 | -3.073
Federal RG 13-7-297 | 356.764 | 4.735 | 327.066 | 356.494 | 8.207 | -5.316
API Number (if available) | 400 | 4.735 | 327.066 | 399.583 | 11.203 | -7.257
05-103-12481 | 500 | 4.735 | 327.066 | 499.242 | 18.131 | -11.745
Location: QQ SEC TWP RGE | 600 | 4.735 | 327.066 | 598.9 | 25.06 | -16.233
NESW 7 2S 97W | 700 | 4.735 | 327.066 | 698.559 | 31.988 | -20.721
Citing Type: Planned or Actual | 800 | 4.735 | 327.066 | 798.218 | 38.917 | -25.209
Planned | 900 | 4.735 | 327.066 | 897.876 | 45.846 | -29.697
Deviation Indicator | 1000 | 4.735 | 327.066 | 997.535 | 52.774 | -34.185
Directional | 1100 | 4.735 | 327.066 | 1097.194 | 59.703 | -38.673
North Reference | 1200 | 4.735 | 327.066 | 1196.852 | 66.631 | -43.161
True | 1300 | 4.735 | 327.066 | 1296.511 | 73.56 | -47.649
Grid Type | 1400 | 4.735 | 327.066 | 1396.17 | 80.488 | -52.137
#VALUE! | 1500 | 4.735 | 327.066 | 1495.828 | 87.417 | -56.626
| 1600 | 4.735 | 327.066 | 1595.487 | 94.346 | -61.114
| 1700 | 4.735 | 327.066 | 1695.146 | 101.274 | -65.602
| 1800 | 4.735 | 327.066 | 1794.804 | 108.203 | -70.09
| 1900 | 4.735 | 327.066 | 1894.463 | 115.131 | -74.578
| 2000 | 4.735 | 327.066 | 1994.122 | 122.06 | -79.066
| 2100 | 4.735 | 327.066 | 2093.78 | 128.989 | -83.554
| 2200 | 4.735 | 327.066 | 2193.439 | 135.917 | -88.042
| 2300 | 4.735 | 327.066 | 2293.098 | 142.846 | -92.53
| 2400 | 4.735 | 327.066 | 2392.756 | 149.774 | -97.018
| 2500 | 4.735 | 327.066 | 2492.415 | 156.703 | -101.506
| 2600 | 4.735 | 327.066 | 2592.074 | 163.632 | -105.995
| 2700 | 4.735 | 327.066 | 2691.733 | 170.56 | -110.483
| 2800 | 4.735 | 327.066 | 2791.391 | 177.489 | -114.971
| 2900 | 4.735 | 327.066 | 2891.05 | 184.417 | -119.459
| 3000 | 4.735 | 327.066 | 2990.709 | 191.346 | -123.947
| 3100 | 4.735 | 327.066 | 3090.367 | 198.275 | -128.435
| 3200 | 4.735 | 327.066 | 3190.026 | 205.203 | -132.923
| 3300 | 4.735 | 327.066 | 3289.685 | 212.132 | -137.411
| 3400 | 4.735 | 327.066 | 3389.343 | 219.06 | -141.899
| 3500 | 4.735 | 327.066 | 3489.002 | 225.989 | -146.387
| 3600 | 4.735 | 327.066 | 3588.661 | 232.918 | -150.875
| 3700 | 4.735 | 327.066 | 3688.319 | 239.846 | -155.364
| 3800 | 4.735 | 327.066 | 3787.978 | 246.775 | -159.852
| 3900 | 4.735 | 327.066 | 3887.637 | 253.703 | -164.34
| 4000 | 4.735 | 327.066 | 3987.295 | 260.632 | -168.828
| 4100 | 4.735 | 327.066 | 4086.954 | 267.561 | -173.316
| 4200 | 4.735 | 327.066 | 4186.613 | 274.489 | -177.804
| 4300 | 4.735 | 327.066 | 4286.271 | 281.418 | -182.292
| 4400 | 4.735 | 327.066 | 4385.93 | 288.346 | -186.78
| 4500 | 4.735 | 327.066 | 4485.589 | 295.275 | -191.268
| 4600 | 4.735 | 327.066 | 4585.247 | 302.204 | -195.756
| 4700 | 4.735 | 327.066 | 4684.906 | 309.132 | -200.244
| 4800 | 4.735 | 327.066 | 4784.565 | 316.061 | -204.733
| 4900 | 4.735 | 327.066 | 4884.223 | 322.989 | -209.221
| 5000 | 4.735 | 327.066 | 4983.882 | 329.918 | -213.709
| 5100 | 4.735 | 327.066 | 5083.541 | 336.847 | -218.197
| 5200 | 4.735 | 327.066 | 5183.199 | 343.775 | -222.685
| 5300 | 4.735 | 327.066 | 5282.858 | 350.704 | -227.173
| 5400 | 4.735 | 327.066 | 5382.517 | 357.632 | -231.661
| 5500 | 4.735 | 327.066 | 5482.175 | 364.561 | -236.149
| 5600 | 4.735 | 327.066 | 5581.834 | 371.49 | -240.637
| 5700 | 4.735 | 327.066 | 5681.493 | 378.418 | -245.125
| 5800 | 4.735 | 327.066 | 5781.151 | 385.347 | -249.613
| 5900 | 4.735 | 327.066 | 5880.81 | 392.275 | -254.102
| 6000 | 4.735 | 327.066 | 5980.469 | 399.204 | -258.59
| 6100 | 4.735 | 327.066 | 6080.127 | 406.132 | -263.078
| 6200 | 4.735 | 327.066 | 6179.786 | 413.061 | -267.566
| 6300 | 4.735 | 327.066 | 6279.445 | 419.99 | -272.054
| 6400 | 4.735 | 327.066 | 6379.104 | 426.918 | -276.542
| 6500 | 4.735 | 327.066 | 6478.762 | 433.847 | -281.03
| 6600 | 4.735 | 327.066 | 6578.421 | 440.775 | -285.518
| 6700 | 4.735 | 327.066 | 6678.08 | 447.704 | -290.006
| 6800 | 4.735 | 327.066 | 6777.738 | 454.633 | -294.494
| 6900 | 4.735 | 327.066 | 6877.397 | 461.561 | -298.982
| 7000 | 4.735 | 327.066 | 6977.056 | 468.49 | -303.471
| 7100 | 4.735 | 327.066 | 7076.714 | 475.418 | -307.959
| 7200 | 4.735 | 327.066 | 7176.373 | 482.347 | -312.447
| 7300 | 4.735 | 327.066 | 7276.032 | 489.276 | -316.935
| 7400 | 4.735 | 327.066 | 7375.69 | 496.204 | -321.423
| 7500 | 4.735 | 327.066 | 7475.349 | 503.133 | -325.911
| 7600 | 4.735 | 327.066 | 7575.008 | 510.061 | -330.399
| 7700 | 4.735 | 327.066 | 7674.666 | 516.99 | -334.887
| 7773.258 | 4.735 | 327.066 | 7747.674 | 522.066 | -338.175
| 7800 | 4.334 | 327.066 | 7774.332 | 523.84 | -339.325
| 7900 | 2.834 | 327.066 | 7874.134 | 529.087 | -342.723
| 8000 | 1.334 | 327.066 | 7974.065 | 532.139 | -344.7
| 8088.943 | 0 | 0 | 8063 | 533.008 | -345.263
| 8100 | 0 | 0 | 8074.057 | 533.008 | -345.263
| 8200 | 0 | 0 | 8174.057 | 533.008 | -345.263
| 8300 | 0 | 0 | 8274.057 | 533.008 | -345.263
| 8400 | 0 | 0 | 8374.057 | 533.008 | -345.263
| 8500 | 0 | 0 | 8474.057 | 533.008 | -345.263
| 8600 | 0 | 0 | 8574.057 | 533.008 | -345.263
| 8700 | 0 | 0 | 8674.057 | 533.008 | -345.263
| 8800 | 0 | 0 | 8774.057 | 533.008 | -345.263
| 8900 | 0 | 0 | 8874.057 | 533.008 | -345.263
| 9000 | 0 | 0 | 8974.057 | 533.008 | -345.263
| 9100 | 0 | 0 | 9074.057 | 533.008 | -345.263
| 9200 | 0 | 0 | 9174.057 | 533.008 | -345.263
| 9300 | 0 | 0 | 9274.057 | 533.008 | -345.263
| 9400 | 0 | 0 | 9374.057 | 533.008 | -345.263
| 9500 | 0 | 0 | 9474.057 | 533.008 | -345.263
| 9600 | 0 | 0 | 9574.057 | 533.008 | -345.263
| 9700 | 0 | 0 | 9674.057 | 533.008 | -345.263
| 9800 | 0 | 0 | 9774.057 | 533.008 | -345.263
| 9900 | 0 | 0 | 9874.057 | 533.008 | -345.263
| 10000 | 0 | 0 | 9974.057 | 533.008 | -345.263
| 10100 | 0 | 0 | 10074.057 | 533.008 | -345.263
| 10200 | 0 | 0 | 10174.057 | 533.008 | -345.263
| 10300 | 0 | 0 | 10274.057 | 533.008 | -345.263
| 10400 | 0 | 0 | 10374.057 | 533.008 | -345.263
| 10500 | 0 | 0 | 10474.057 | 533.008 | -345.263
| 10600 | 0 | 0 | 10574.057 | 533.008 | -345.263
| 10700 | 0 | 0 | 10674.057 | 533.008 | -345.263
| 10800 | 0 | 0 | 10774.057 | 533.008 | -345.263
| 10900 | 0 | 0 | 10874.057 | 533.008 | -345.263
| 11000 | 0 | 0 | 10974.057 | 533.008 | -345.263
| 11100 | 0 | 0 | 11074.057 | 533.008 | -345.263
| 11200 | 0 | 0 | 11174.057 | 533.008 | -345.263
| 11300 | 0 | 0 | 11274.057 | 533.008 | -345.263
| 11400 | 0 | 0 | 11374.057 | 533.008 | -345.263
| 11500 | 0 | 0 | 11474.057 | 533.008 | -345.263
| 11600 | 0 | 0 | 11574.057 | 533.008 | -345.263
| 11700 | 0 | 0 | 11674.057 | 533.008 | -345.263
| 11748.943 | 0 | 0 | 11723 | 533.008 | -345.263

## Lookup (hidden)
North Reference | RetunValue | Grid Type | ReturnValue | Deviation Indicator | ReturnValue
| 2 |  | 0 |  | 2
True |  | SPCS-Colorado Central-NAD27 |  | Directional
Grid |  | SPCS-Colorado Central-NAD83 |  | High Angle
|  | SPCS-Colorado North-NAD27 |  | Horizontal
SPCS-Colorado North-NAD83
SPCS-Colorado South-NAD27
SPCS-Colorado South-NAD83
UTM-Zone 12 NAD27
UTM-Zone 12 NAD83
UTM-Zone 13 NAD27
UTM-Zone 13 NAD83