## Data
Header Information | measured depth (ft) | inclination (°) | azimuth (°) | true vertical depth (ft) | northing +N/-S (ft) | easting +E/-W (ft) | Remarks
Operator Name | 0 | 0 | 0 | 0 | 0 | 0
TEP Rocky Mountain, LLC | 100 | 0 | 0 | 100 | 0 | 0
Operator Number | 120 | 0 | 0 | 120 | 0 | 0
96850 | 200 | 1.6 | 344.612 | 199.99 | 1.077 | -0.296
Well Name and Number | 300 | 3.6 | 344.612 | 299.882 | 5.45 | -1.5
Federal RG 412-7-297 | 400 | 5.6 | 344.612 | 399.554 | 13.182 | -3.628
API Number (if available) | 500 | 7.6 | 344.612 | 498.887 | 24.263 | -6.678
05-103-12476 | 600 | 9.6 | 344.612 | 597.757 | 38.68 | -10.645
Location: QQ SEC TWP RGE | 630.192 | 10.204 | 344.612 | 627.499 | 43.686 | -12.023
NESW 7 2S 97W | 700 | 10.204 | 344.612 | 696.203 | 55.609 | -15.305
Citing Type: Planned or Actual | 800 | 10.204 | 344.612 | 794.622 | 72.689 | -20.005
Planned | 900 | 10.204 | 344.612 | 893.04 | 89.769 | -24.706
Deviation Indicator | 1000 | 10.204 | 344.612 | 991.458 | 106.849 | -29.407
Directional | 1100 | 10.204 | 344.612 | 1089.877 | 123.929 | -34.107
North Reference | 1200 | 10.204 | 344.612 | 1188.295 | 141.009 | -38.808
True | 1300 | 10.204 | 344.612 | 1286.714 | 158.089 | -43.509
Grid Type | 1400 | 10.204 | 344.612 | 1385.132 | 175.169 | -48.209
#VALUE! | 1500 | 10.204 | 344.612 | 1483.55 | 192.249 | -52.91
| 1600 | 10.204 | 344.612 | 1581.969 | 209.329 | -57.611
| 1700 | 10.204 | 344.612 | 1680.387 | 226.409 | -62.311
| 1800 | 10.204 | 344.612 | 1778.805 | 243.489 | -67.012
| 1900 | 10.204 | 344.612 | 1877.224 | 260.569 | -71.713
| 2000 | 10.204 | 344.612 | 1975.642 | 277.649 | -76.413
| 2100 | 10.204 | 344.612 | 2074.061 | 294.729 | -81.114
| 2200 | 10.204 | 344.612 | 2172.479 | 311.809 | -85.815
| 2300 | 10.204 | 344.612 | 2270.897 | 328.889 | -90.516
| 2400 | 10.204 | 344.612 | 2369.316 | 345.969 | -95.216
| 2500 | 10.204 | 344.612 | 2467.734 | 363.049 | -99.917
| 2600 | 10.204 | 344.612 | 2566.152 | 380.129 | -104.618
| 2700 | 10.204 | 344.612 | 2664.571 | 397.209 | -109.318
| 2800 | 10.204 | 344.612 | 2762.989 | 414.289 | -114.019
| 2900 | 10.204 | 344.612 | 2861.408 | 431.369 | -118.72
| 3000 | 10.204 | 344.612 | 2959.826 | 448.449 | -123.42
| 3100 | 10.204 | 344.612 | 3058.244 | 465.529 | -128.121
| 3200 | 10.204 | 344.612 | 3156.663 | 482.61 | -132.822
| 3300 | 10.204 | 344.612 | 3255.081 | 499.69 | -137.522
| 3400 | 10.204 | 344.612 | 3353.499 | 516.77 | -142.223
| 3500 | 10.204 | 344.612 | 3451.918 | 533.85 | -146.924
| 3600 | 10.204 | 344.612 | 3550.336 | 550.93 | -151.624
| 3700 | 10.204 | 344.612 | 3648.755 | 568.01 | -156.325
| 3800 | 10.204 | 344.612 | 3747.173 | 585.09 | -161.026
| 3900 | 10.204 | 344.612 | 3845.591 | 602.17 | -165.726
| 4000 | 10.204 | 344.612 | 3944.01 | 619.25 | -170.427
| 4100 | 10.204 | 344.612 | 4042.428 | 636.33 | -175.128
| 4200 | 10.204 | 344.612 | 4140.846 | 653.41 | -179.829
| 4300 | 10.204 | 344.612 | 4239.265 | 670.49 | -184.529
| 4400 | 10.204 | 344.612 | 4337.683 | 687.57 | -189.23
| 4500 | 10.204 | 344.612 | 4436.102 | 704.65 | -193.931
| 4600 | 10.204 | 344.612 | 4534.52 | 721.73 | -198.631
| 4700 | 10.204 | 344.612 | 4632.938 | 738.81 | -203.332
| 4800 | 10.204 | 344.612 | 4731.357 | 755.89 | -208.033
| 4900 | 10.204 | 344.612 | 4829.775 | 772.97 | -212.733
| 5000 | 10.204 | 344.612 | 4928.193 | 790.05 | -217.434
| 5100 | 10.204 | 344.612 | 5026.612 | 807.13 | -222.135
| 5200 | 10.204 | 344.612 | 5125.03 | 824.21 | -226.835
| 5300 | 10.204 | 344.612 | 5223.449 | 841.29 | -231.536
| 5400 | 10.204 | 344.612 | 5321.867 | 858.37 | -236.237
| 5500 | 10.204 | 344.612 | 5420.285 | 875.45 | -240.937
| 5600 | 10.204 | 344.612 | 5518.704 | 892.53 | -245.638
| 5700 | 10.204 | 344.612 | 5617.122 | 909.61 | -250.339
| 5800 | 10.204 | 344.612 | 5715.54 | 926.69 | -255.04
| 5900 | 10.204 | 344.612 | 5813.959 | 943.77 | -259.74
| 6000 | 10.204 | 344.612 | 5912.377 | 960.85 | -264.441
| 6100 | 10.204 | 344.612 | 6010.796 | 977.93 | -269.142
| 6200 | 10.204 | 344.612 | 6109.214 | 995.01 | -273.842
| 6300 | 10.204 | 344.612 | 6207.632 | 1012.09 | -278.543
| 6400 | 10.204 | 344.612 | 6306.051 | 1029.17 | -283.244
| 6500 | 10.204 | 344.612 | 6404.469 | 1046.25 | -287.944
| 6600 | 10.204 | 344.612 | 6502.887 | 1063.33 | -292.645
| 6700 | 10.204 | 344.612 | 6601.306 | 1080.41 | -297.346
| 6800 | 10.204 | 344.612 | 6699.724 | 1097.49 | -302.046
| 6900 | 10.204 | 344.612 | 6798.143 | 1114.57 | -306.747
| 7000 | 10.204 | 344.612 | 6896.561 | 1131.65 | -311.448
| 7100 | 10.204 | 344.612 | 6994.979 | 1148.73 | -316.148
| 7200 | 10.204 | 344.612 | 7093.398 | 1165.81 | -320.849
| 7300 | 10.204 | 344.612 | 7191.816 | 1182.89 | -325.55
| 7400 | 10.204 | 344.612 | 7290.234 | 1199.97 | -330.251
| 7500 | 10.204 | 344.612 | 7388.653 | 1217.05 | -334.951
| 7538.287 | 10.204 | 344.612 | 7426.335 | 1223.59 | -336.751
| 7600 | 9.278 | 344.612 | 7487.157 | 1233.657 | -339.522
| 7700 | 7.778 | 344.612 | 7586.048 | 1247.954 | -343.456
| 7800 | 6.278 | 344.612 | 7685.294 | 1259.751 | -346.703
| 7900 | 4.778 | 344.612 | 7784.826 | 1269.039 | -349.259
| 8000 | 3.278 | 344.612 | 7884.576 | 1275.811 | -351.123
| 8100 | 1.778 | 344.612 | 7984.476 | 1280.064 | -352.294
| 8200 | 0.278 | 344.612 | 8084.457 | 1281.794 | -352.77
| 8218.543 | 0 | 0 | 8103 | 1281.837 | -352.782
| 8300 | 0 | 0 | 8184.457 | 1281.837 | -352.782
| 8400 | 0 | 0 | 8284.457 | 1281.837 | -352.782
| 8500 | 0 | 0 | 8384.457 | 1281.837 | -352.782
| 8600 | 0 | 0 | 8484.457 | 1281.837 | -352.782
| 8700 | 0 | 0 | 8584.457 | 1281.837 | -352.782
| 8800 | 0 | 0 | 8684.457 | 1281.837 | -352.782
| 8900 | 0 | 0 | 8784.457 | 1281.837 | -352.782
| 9000 | 0 | 0 | 8884.457 | 1281.837 | -352.782
| 9100 | 0 | 0 | 8984.457 | 1281.837 | -352.782
| 9200 | 0 | 0 | 9084.457 | 1281.837 | -352.782
| 9300 | 0 | 0 | 9184.457 | 1281.837 | -352.782
| 9400 | 0 | 0 | 9284.457 | 1281.837 | -352.782
| 9500 | 0 | 0 | 9384.457 | 1281.837 | -352.782
| 9600 | 0 | 0 | 9484.457 | 1281.837 | -352.782
| 9700 | 0 | 0 | 9584.457 | 1281.837 | -352.782
| 9800 | 0 | 0 | 9684.457 | 1281.837 | -352.782
| 9900 | 0 | 0 | 9784.457 | 1281.837 | -352.782
| 10000 | 0 | 0 | 9884.457 | 1281.837 | -352.782
| 10100 | 0 | 0 | 9984.457 | 1281.837 | -352.782
| 10200 | 0 | 0 | 10084.457 | 1281.837 | -352.782
| 10300 | 0 | 0 | 10184.457 | 1281.837 | -352.782
| 10400 | 0 | 0 | 10284.457 | 1281.837 | -352.782
| 10500 | 0 | 0 | 10384.457 | 1281.837 | -352.782
| 10600 | 0 | 0 | 10484.457 | 1281.837 | -352.782
| 10700 | 0 | 0 | 10584.457 | 1281.837 | -352.782
| 10800 | 0 | 0 | 10684.457 | 1281.837 | -352.782
| 10900 | 0 | 0 | 10784.457 | 1281.837 | -352.782
| 11000 | 0 | 0 | 10884.457 | 1281.837 | -352.782
| 11100 | 0 | 0 | 10984.457 | 1281.837 | -352.782
| 11200 | 0 | 0 | 11084.457 | 1281.837 | -352.782
| 11300 | 0 | 0 | 11184.457 | 1281.837 | -352.782
| 11400 | 0 | 0 | 11284.457 | 1281.837 | -352.782
| 11500 | 0 | 0 | 11384.457 | 1281.837 | -352.782
| 11600 | 0 | 0 | 11484.457 | 1281.837 | -352.782
| 11700 | 0 | 0 | 11584.457 | 1281.837 | -352.782
| 11800 | 0 | 0 | 11684.457 | 1281.837 | -352.782
| 11878.543 | 0 | 0 | 11763 | 1281.837 | -352.782

## Lookup (hidden)
North Reference | RetunValue | Grid Type | ReturnValue | Deviation Indicator | ReturnValue
| 2 |  | 0 |  | 2
True |  | SPCS-Colorado Central-NAD27 |  | Directional
Grid |  | SPCS-Colorado Central-NAD83 |  | High Angle
|  | SPCS-Colorado North-NAD27 |  | Horizontal
SPCS-Colorado North-NAD83
SPCS-Colorado South-NAD27
SPCS-Colorado South-NAD83
UTM-Zone 12 NAD27
UTM-Zone 12 NAD83
UTM-Zone 13 NAD27
UTM-Zone 13 NAD83