## Data
Header Information | measured depth (ft) | inclination (°) | azimuth (°) | true vertical depth (ft) | northing +N/-S (ft) | easting +E/-W (ft)
Operator Name | 0 | 0 | 0 | 0 | 0 | 0 | CC 0697-03-19E
Laramie Energy, LLC. | 100 | 0 | 0 | 100 | 0 | 0 | CC 0697-03-20E
Operator Number | 200 | 0 | 0 | 200 | 0 | 0 | CC 0697-03-20W
10433 | 275 | 0 | 0 | 275 | 0 | 0 | CC 0697-03-21E
Well Name and Number | 300 | 0.625 | 144.379 | 300 | -0.111 | 0.079 | CC 0697-03-21W
CC 0697-03-25W | 400 | 3.125 | 144.379 | 399.938 | -2.77 | 1.985 | CC 0697-03-22E
API Number (if available) | 500 | 5.625 | 144.379 | 499.639 | -8.971 | 6.427 | CC 0697-03-22W
| 570.52 | 7.388 | 144.379 | 569.702 | -15.466 | 11.081 | CC 0697-03-23E
Location: QQ SEC TWP RGE | 600 | 7.388 | 144.379 | 598.937 | -18.548 | 13.289 | CC 0697-03-23W
NE/SW Sec 3 TWP6S RNG97W | 700 | 7.388 | 144.379 | 698.107 | -29.001 | 20.778 | CC 0697-03-24E
Citing Type: Planned or Actual | 800 | 7.388 | 144.379 | 797.277 | -39.453 | 28.268 | CC 0697-03-25E
Planned | 900 | 7.388 | 144.379 | 896.446 | -49.906 | 35.757 | CC 0697-03-25W
Deviation Indicator | 1000 | 7.388 | 144.379 | 995.616 | -60.359 | 43.246 | CC 0697-03-26E
Directional | 1100 | 7.388 | 144.379 | 1094.786 | -70.812 | 50.735 | CC 0697-03-26W
North Reference | 1200 | 7.388 | 144.379 | 1193.956 | -81.264 | 58.224 | CC 0697-03-27E
True | 1300 | 7.388 | 144.379 | 1293.126 | -91.717 | 65.714 | CC 0697-03-27W
Grid Type | 1400 | 7.388 | 144.379 | 1392.296 | -102.17 | 73.203 | CC 0697-04-11E
#VALUE! | 1500 | 7.388 | 144.379 | 1491.465 | -112.623 | 80.692 | CC 0697-04-12E
| 1600 | 7.388 | 144.379 | 1590.635 | -123.076 | 88.181 | CC 0697-04-13E
| 1700 | 7.388 | 144.379 | 1689.805 | -133.528 | 95.671 | CC 0697-04-14E
| 1800 | 7.388 | 144.379 | 1788.975 | -143.981 | 103.16 | CC 0697-04-15E
| 1900 | 7.388 | 144.379 | 1888.145 | -154.434 | 110.649 | CC 0697-04-16E
| 2000 | 7.388 | 144.379 | 1987.314 | -164.887 | 118.138 | CC 0697-04-22E
| 2100 | 7.388 | 144.379 | 2086.484 | -175.339 | 125.627 | CC 0697-04-23E
| 2200 | 7.388 | 144.379 | 2185.654 | -185.792 | 133.117
| 2300 | 7.388 | 144.379 | 2284.824 | -196.245 | 140.606
| 2400 | 7.388 | 144.379 | 2383.994 | -206.698 | 148.095
| 2500 | 7.388 | 144.379 | 2483.163 | -217.15 | 155.584
| 2600 | 7.388 | 144.379 | 2582.333 | -227.603 | 163.073
| 2700 | 7.388 | 144.379 | 2681.503 | -238.056 | 170.563
| 2800 | 7.388 | 144.379 | 2780.673 | -248.509 | 178.052
| 2900 | 7.388 | 144.379 | 2879.843 | -258.961 | 185.541
| 3000 | 7.388 | 144.379 | 2979.012 | -269.414 | 193.03
| 3100 | 7.388 | 144.379 | 3078.182 | -279.867 | 200.519
| 3200 | 7.388 | 144.379 | 3177.352 | -290.32 | 208.009
| 3300 | 7.388 | 144.379 | 3276.522 | -300.772 | 215.498
| 3400 | 7.388 | 144.379 | 3375.692 | -311.225 | 222.987
| 3500 | 7.388 | 144.379 | 3474.862 | -321.678 | 230.476
| 3600 | 7.388 | 144.379 | 3574.031 | -332.131 | 237.965
| 3700 | 7.388 | 144.379 | 3673.201 | -342.584 | 245.455
| 3800 | 7.388 | 144.379 | 3772.371 | -353.036 | 252.944
| 3900 | 7.388 | 144.379 | 3871.541 | -363.489 | 260.433
| 4000 | 7.388 | 144.379 | 3970.711 | -373.942 | 267.922
| 4100 | 7.388 | 144.379 | 4069.88 | -384.395 | 275.411
| 4200 | 7.388 | 144.379 | 4169.05 | -394.847 | 282.901
| 4300 | 7.388 | 144.379 | 4268.22 | -405.3 | 290.39
| 4400 | 7.388 | 144.379 | 4367.39 | -415.753 | 297.879
| 4500 | 7.388 | 144.379 | 4466.56 | -426.206 | 305.368
| 4600 | 7.388 | 144.379 | 4565.729 | -436.658 | 312.857
| 4700 | 7.388 | 144.379 | 4664.899 | -447.111 | 320.347
| 4800 | 7.388 | 144.379 | 4764.069 | -457.564 | 327.836
| 4900 | 7.388 | 144.379 | 4863.239 | -468.017 | 335.325
| 5000 | 7.388 | 144.379 | 4962.409 | -478.469 | 342.814
| 5100 | 7.388 | 144.379 | 5061.579 | -488.922 | 350.304
| 5200 | 7.388 | 144.379 | 5160.748 | -499.375 | 357.793
| 5300 | 7.388 | 144.379 | 5259.918 | -509.828 | 365.282
| 5400 | 7.388 | 144.379 | 5359.088 | -520.28 | 372.771
| 5500 | 7.388 | 144.379 | 5458.258 | -530.733 | 380.26
| 5600 | 7.388 | 144.379 | 5557.428 | -541.186 | 387.75
| 5700 | 7.388 | 144.379 | 5656.597 | -551.639 | 395.239
| 5800 | 7.388 | 144.379 | 5755.767 | -562.092 | 402.728
| 5900 | 7.388 | 144.379 | 5854.937 | -572.544 | 410.217
| 6000 | 7.388 | 144.379 | 5954.107 | -582.997 | 417.706
| 6100 | 7.388 | 144.379 | 6053.277 | -593.45 | 425.196
| 6200 | 7.388 | 144.379 | 6152.446 | -603.903 | 432.685
| 6300 | 7.388 | 144.379 | 6251.616 | -614.355 | 440.174
| 6400 | 7.388 | 144.379 | 6350.786 | -624.808 | 447.663
| 6500 | 7.388 | 144.379 | 6449.956 | -635.261 | 455.152
| 6600 | 7.388 | 144.379 | 6549.126 | -645.714 | 462.642
| 6700 | 7.388 | 144.379 | 6648.296 | -656.166 | 470.131
| 6800 | 7.388 | 144.379 | 6747.465 | -666.619 | 477.62
| 6861.342 | 7.388 | 144.379 | 6808.298 | -673.031 | 482.214
| 6900 | 6.422 | 144.379 | 6846.675 | -676.809 | 484.921
| 7000 | 3.922 | 144.379 | 6946.26 | -684.136 | 490.17
| 7100 | 1.422 | 144.379 | 7046.144 | -687.924 | 492.885
| 7156.862 | 0 | 0 | 7103 | -688.498 | 493.295
| 7200 | 0 | 0 | 7146.138 | -688.498 | 493.295
| 7300 | 0 | 0 | 7246.138 | -688.498 | 493.295
| 7400 | 0 | 0 | 7346.138 | -688.498 | 493.295
| 7500 | 0 | 0 | 7446.138 | -688.498 | 493.295
| 7600 | 0 | 0 | 7546.138 | -688.498 | 493.295
| 7700 | 0 | 0 | 7646.138 | -688.498 | 493.295
| 7800 | 0 | 0 | 7746.138 | -688.498 | 493.295
| 7900 | 0 | 0 | 7846.138 | -688.498 | 493.295
| 8000 | 0 | 0 | 7946.138 | -688.498 | 493.295
| 8100 | 0 | 0 | 8046.138 | -688.498 | 493.295
| 8200 | 0 | 0 | 8146.138 | -688.498 | 493.295
| 8300 | 0 | 0 | 8246.138 | -688.498 | 493.295
| 8400 | 0 | 0 | 8346.138 | -688.498 | 493.295
| 8500 | 0 | 0 | 8446.138 | -688.498 | 493.295
| 8600 | 0 | 0 | 8546.138 | -688.498 | 493.295
| 8700 | 0 | 0 | 8646.138 | -688.498 | 493.295
| 8800 | 0 | 0 | 8746.138 | -688.498 | 493.295
| 8900 | 0 | 0 | 8846.138 | -688.498 | 493.295
| 9000 | 0 | 0 | 8946.138 | -688.498 | 493.295
| 9100 | 0 | 0 | 9046.138 | -688.498 | 493.295
| 9200 | 0 | 0 | 9146.138 | -688.498 | 493.295
| 9300 | 0 | 0 | 9246.138 | -688.498 | 493.295
| 9400 | 0 | 0 | 9346.138 | -688.498 | 493.295
| 9500 | 0 | 0 | 9446.138 | -688.498 | 493.295
| 9556.862 | 0 | 0 | 9503 | -688.498 | 493.295

## Sheet1 (hidden)
Nichols Federal 0994-24-21E
Nichols 0994-24-21W
Nichols 0994-24-20W
Nichols Federal 0994-24-20E
Nichols Federal 0994-24-19E
Nichols 0994-24-19W
Nichols 0994-24-18W
Nichols Federal 0994-24-18E
Nichols Federal 0994-24-17E
Nichols 0994-24-17W
Nichols 0994-24-16E
Nichols 0994-24-15E
Nichols 0994-24-16W
Nichols 0994-24-13E
Nichols 0994-24-12E
Nichols 0994-24-12W
Nichols 0994-24-11W
Nichols 0994-24-11E
Nichols 0994-24-10E
Nichols 0994-24-10W

## Lookup (hidden)
North Reference | RetunValue | Grid Type | ReturnValue | Deviation Indicator | ReturnValue
| 2 |  | 0 |  | 2
True |  | SPCS-Colorado Central-NAD27 |  | Directional
Grid |  | SPCS-Colorado Central-NAD83 |  | High Angle
|  | SPCS-Colorado North-NAD27 |  | Horizontal
SPCS-Colorado North-NAD83
SPCS-Colorado South-NAD27
SPCS-Colorado South-NAD83
UTM-Zone 12 NAD27
UTM-Zone 12 NAD83
UTM-Zone 13 NAD27
UTM-Zone 13 NAD83