## Data
Header Information | measured depth (ft) | inclination (°) | azimuth (°) | true vertical depth (ft) | northing +N/-S (ft) | easting +E/-W (ft)
Operator Name | 0 | 0 | 0 | 0 | 0 | 0 | CC 0697-03-19E
Laramie Energy, LLC. | 100 | 0 | 0 | 100 | 0 | 0 | CC 0697-03-20E
Operator Number | 200 | 0 | 0 | 200 | 0 | 0 | CC 0697-03-20W
10433 | 300 | 2.5 | 131.292 | 299.968 | -1.439 | 1.639 | CC 0697-03-21E
Well Name and Number | 400 | 5 | 131.292 | 399.746 | -5.755 | 6.553 | CC 0697-03-21W
CC 0697-03-23W | 440.07 | 6.002 | 131.292 | 439.631 | -8.29 | 9.439 | CC 0697-03-22E
API Number (if available) | 500 | 6.002 | 131.292 | 499.233 | -12.425 | 14.147 | CC 0697-03-22W
| 600 | 6.002 | 131.292 | 598.685 | -19.325 | 22.003 | CC 0697-03-23E
Location: QQ SEC TWP RGE | 700 | 6.002 | 131.292 | 698.136 | -26.224 | 29.859 | CC 0697-03-23W
NE/SW Sec 3 TWP6S RNG97W | 800 | 6.002 | 131.292 | 797.588 | -33.124 | 37.715 | CC 0697-03-24E
Citing Type: Planned or Actual | 900 | 6.002 | 131.292 | 897.04 | -40.024 | 45.571 | CC 0697-03-25E
Planned | 1000 | 6.002 | 131.292 | 996.492 | -46.924 | 53.427 | CC 0697-03-25W
Deviation Indicator | 1100 | 6.002 | 131.292 | 1095.944 | -53.824 | 61.283 | CC 0697-03-26E
Directional | 1200 | 6.002 | 131.292 | 1195.396 | -60.723 | 69.14 | CC 0697-03-26W
North Reference | 1300 | 6.002 | 131.292 | 1294.848 | -67.623 | 76.996 | CC 0697-03-27E
True | 1400 | 6.002 | 131.292 | 1394.3 | -74.523 | 84.852 | CC 0697-03-27W
Grid Type | 1500 | 6.002 | 131.292 | 1493.751 | -81.423 | 92.708 | CC 0697-04-11E
#VALUE! | 1600 | 6.002 | 131.292 | 1593.203 | -88.323 | 100.564 | CC 0697-04-12E
| 1700 | 6.002 | 131.292 | 1692.655 | -95.222 | 108.42 | CC 0697-04-13E
| 1800 | 6.002 | 131.292 | 1792.107 | -102.122 | 116.276 | CC 0697-04-14E
| 1900 | 6.002 | 131.292 | 1891.559 | -109.022 | 124.132 | CC 0697-04-15E
| 2000 | 6.002 | 131.292 | 1991.011 | -115.922 | 131.988 | CC 0697-04-16E
| 2100 | 6.002 | 131.292 | 2090.463 | -122.822 | 139.844 | CC 0697-04-22E
| 2200 | 6.002 | 131.292 | 2189.915 | -129.721 | 147.701 | CC 0697-04-23E
| 2300 | 6.002 | 131.292 | 2289.366 | -136.621 | 155.557
| 2400 | 6.002 | 131.292 | 2388.818 | -143.521 | 163.413
| 2500 | 6.002 | 131.292 | 2488.27 | -150.421 | 171.269
| 2600 | 6.002 | 131.292 | 2587.722 | -157.321 | 179.125
| 2700 | 6.002 | 131.292 | 2687.174 | -164.22 | 186.981
| 2800 | 6.002 | 131.292 | 2786.626 | -171.12 | 194.837
| 2900 | 6.002 | 131.292 | 2886.078 | -178.02 | 202.693
| 3000 | 6.002 | 131.292 | 2985.529 | -184.92 | 210.549
| 3100 | 6.002 | 131.292 | 3084.981 | -191.82 | 218.405
| 3200 | 6.002 | 131.292 | 3184.433 | -198.719 | 226.262
| 3300 | 6.002 | 131.292 | 3283.885 | -205.619 | 234.118
| 3400 | 6.002 | 131.292 | 3383.337 | -212.519 | 241.974
| 3500 | 6.002 | 131.292 | 3482.789 | -219.419 | 249.83
| 3600 | 6.002 | 131.292 | 3582.241 | -226.319 | 257.686
| 3700 | 6.002 | 131.292 | 3681.693 | -233.218 | 265.542
| 3800 | 6.002 | 131.292 | 3781.144 | -240.118 | 273.398
| 3900 | 6.002 | 131.292 | 3880.596 | -247.018 | 281.254
| 4000 | 6.002 | 131.292 | 3980.048 | -253.918 | 289.11
| 4100 | 6.002 | 131.292 | 4079.5 | -260.818 | 296.966
| 4200 | 6.002 | 131.292 | 4178.952 | -267.717 | 304.823
| 4300 | 6.002 | 131.292 | 4278.404 | -274.617 | 312.679
| 4400 | 6.002 | 131.292 | 4377.856 | -281.517 | 320.535
| 4500 | 6.002 | 131.292 | 4477.308 | -288.417 | 328.391
| 4600 | 6.002 | 131.292 | 4576.759 | -295.317 | 336.247
| 4700 | 6.002 | 131.292 | 4676.211 | -302.216 | 344.103
| 4800 | 6.002 | 131.292 | 4775.663 | -309.116 | 351.959
| 4900 | 6.002 | 131.292 | 4875.115 | -316.016 | 359.815
| 5000 | 6.002 | 131.292 | 4974.567 | -322.916 | 367.671
| 5100 | 6.002 | 131.292 | 5074.019 | -329.816 | 375.527
| 5200 | 6.002 | 131.292 | 5173.471 | -336.716 | 383.384
| 5300 | 6.002 | 131.292 | 5272.922 | -343.615 | 391.24
| 5400 | 6.002 | 131.292 | 5372.374 | -350.515 | 399.096
| 5500 | 6.002 | 131.292 | 5471.826 | -357.415 | 406.952
| 5600 | 6.002 | 131.292 | 5571.278 | -364.315 | 414.808
| 5700 | 6.002 | 131.292 | 5670.73 | -371.215 | 422.664
| 5800 | 6.002 | 131.292 | 5770.182 | -378.114 | 430.52
| 5900 | 6.002 | 131.292 | 5869.634 | -385.014 | 438.376
| 6000 | 6.002 | 131.292 | 5969.086 | -391.914 | 446.232
| 6024.417 | 6.002 | 131.292 | 5993.369 | -393.599 | 448.151
| 6100 | 4.112 | 131.292 | 6068.654 | -397.995 | 453.156
| 6200 | 1.612 | 131.292 | 6168.521 | -401.29 | 456.908
| 6264.487 | 0 | 0 | 6233 | -401.888 | 457.589
| 6300 | 0 | 0 | 6268.513 | -401.888 | 457.589
| 6400 | 0 | 0 | 6368.513 | -401.888 | 457.589
| 6500 | 0 | 0 | 6468.513 | -401.888 | 457.589
| 6600 | 0 | 0 | 6568.513 | -401.888 | 457.589
| 6700 | 0 | 0 | 6668.513 | -401.888 | 457.589
| 6800 | 0 | 0 | 6768.513 | -401.888 | 457.589
| 6900 | 0 | 0 | 6868.513 | -401.888 | 457.589
| 7000 | 0 | 0 | 6968.513 | -401.888 | 457.589
| 7100 | 0 | 0 | 7068.513 | -401.888 | 457.589
| 7200 | 0 | 0 | 7168.513 | -401.888 | 457.589
| 7300 | 0 | 0 | 7268.513 | -401.888 | 457.589
| 7400 | 0 | 0 | 7368.513 | -401.888 | 457.589
| 7500 | 0 | 0 | 7468.513 | -401.888 | 457.589
| 7600 | 0 | 0 | 7568.513 | -401.888 | 457.589
| 7700 | 0 | 0 | 7668.513 | -401.888 | 457.589
| 7800 | 0 | 0 | 7768.513 | -401.888 | 457.589
| 7900 | 0 | 0 | 7868.513 | -401.888 | 457.589
| 8000 | 0 | 0 | 7968.513 | -401.888 | 457.589
| 8100 | 0 | 0 | 8068.513 | -401.888 | 457.589
| 8200 | 0 | 0 | 8168.513 | -401.888 | 457.589
| 8300 | 0 | 0 | 8268.513 | -401.888 | 457.589
| 8400 | 0 | 0 | 8368.513 | -401.888 | 457.589
| 8500 | 0 | 0 | 8468.513 | -401.888 | 457.589
| 8600 | 0 | 0 | 8568.513 | -401.888 | 457.589
| 8700 | 0 | 0 | 8668.513 | -401.888 | 457.589
| 8800 | 0 | 0 | 8768.513 | -401.888 | 457.589
| 8900 | 0 | 0 | 8868.513 | -401.888 | 457.589
| 9000 | 0 | 0 | 8968.513 | -401.888 | 457.589
| 9100 | 0 | 0 | 9068.513 | -401.888 | 457.589
| 9200 | 0 | 0 | 9168.513 | -401.888 | 457.589
| 9300 | 0 | 0 | 9268.513 | -401.888 | 457.589
| 9400 | 0 | 0 | 9368.513 | -401.888 | 457.589
| 9500 | 0 | 0 | 9468.513 | -401.888 | 457.589
| 9600 | 0 | 0 | 9568.513 | -401.888 | 457.589
| 9700 | 0 | 0 | 9668.513 | -401.888 | 457.589
| 9800 | 0 | 0 | 9768.513 | -401.888 | 457.589
| 9900 | 0 | 0 | 9868.513 | -401.888 | 457.589
| 10000 | 0 | 0 | 9968.513 | -401.888 | 457.589
| 10100 | 0 | 0 | 10068.513 | -401.888 | 457.589
| 10114.487 | 0 | 0 | 10083 | -401.888 | 457.589

## Sheet1 (hidden)
Nichols Federal 0994-24-21E
Nichols 0994-24-21W
Nichols 0994-24-20W
Nichols Federal 0994-24-20E
Nichols Federal 0994-24-19E
Nichols 0994-24-19W
Nichols 0994-24-18W
Nichols Federal 0994-24-18E
Nichols Federal 0994-24-17E
Nichols 0994-24-17W
Nichols 0994-24-16E
Nichols 0994-24-15E
Nichols 0994-24-16W
Nichols 0994-24-13E
Nichols 0994-24-12E
Nichols 0994-24-12W
Nichols 0994-24-11W
Nichols 0994-24-11E
Nichols 0994-24-10E
Nichols 0994-24-10W

## Lookup (hidden)
North Reference | RetunValue | Grid Type | ReturnValue | Deviation Indicator | ReturnValue
| 2 |  | 0 |  | 2
True |  | SPCS-Colorado Central-NAD27 |  | Directional
Grid |  | SPCS-Colorado Central-NAD83 |  | High Angle
|  | SPCS-Colorado North-NAD27 |  | Horizontal
SPCS-Colorado North-NAD83
SPCS-Colorado South-NAD27
SPCS-Colorado South-NAD83
UTM-Zone 12 NAD27
UTM-Zone 12 NAD83
UTM-Zone 13 NAD27
UTM-Zone 13 NAD83