## Data
Header Information | measured depth (ft) | inclination (°) | azimuth (°) | true vertical depth (ft) | northing +N/-S (ft) | easting +E/-W (ft)
Operator Name | 0 | 0 | 0 | 0 | 0 | 0 | CC 0697-03-19E
Laramie Energy, LLC. | 100 | 0 | 0 | 100 | 0 | 0 | CC 0697-03-20E
Operator Number | 200 | 0 | 0 | 200 | 0 | 0 | CC 0697-03-20W
10433 | 300 | 0 | 0 | 300 | 0 | 0 | CC 0697-03-21E
Well Name and Number | 350 | 0 | 0 | 350 | 0 | 0 | CC 0697-03-21W
CC 0697-03-22E | 400 | 1.25 | 86.414 | 399.996 | 0.034 | 0.544 | CC 0697-03-22E
API Number (if available) | 500 | 3.75 | 86.414 | 499.893 | 0.307 | 4.897 | CC 0697-03-22W
| 600 | 6.25 | 86.414 | 599.504 | 0.852 | 13.595 | CC 0697-03-23E
Location: QQ SEC TWP RGE | 700 | 8.75 | 86.414 | 698.641 | 1.669 | 26.621 | CC 0697-03-23W
NE/SW Sec 3 TWP6S RNG97W | 800 | 11.25 | 86.414 | 797.114 | 2.755 | 43.951 | CC 0697-03-24E
Citing Type: Planned or Actual | 900 | 13.75 | 86.414 | 894.736 | 4.108 | 65.551 | CC 0697-03-25E
Planned | 1000 | 16.25 | 86.414 | 991.321 | 5.727 | 91.38 | CC 0697-03-25W
Deviation Indicator | 1100 | 18.75 | 86.414 | 1086.685 | 7.608 | 121.389 | CC 0697-03-26E
Directional | 1200 | 21.25 | 86.414 | 1180.647 | 9.747 | 155.521 | CC 0697-03-26W
North Reference | 1300 | 23.75 | 86.414 | 1273.027 | 12.141 | 193.712 | CC 0697-03-27E
True | 1400 | 26.25 | 86.414 | 1363.651 | 14.785 | 235.887 | CC 0697-03-27W
Grid Type | 1473.431 | 28.086 | 86.414 | 1428.978 | 16.882 | 269.349 | CC 0697-04-11E
#VALUE! | 1500 | 28.086 | 86.414 | 1452.418 | 17.664 | 281.833 | CC 0697-04-12E
| 1600 | 28.086 | 86.414 | 1540.642 | 20.609 | 328.82 | CC 0697-04-13E
| 1700 | 28.086 | 86.414 | 1628.867 | 23.554 | 375.807 | CC 0697-04-14E
| 1800 | 28.086 | 86.414 | 1717.091 | 26.499 | 422.794 | CC 0697-04-15E
| 1900 | 28.086 | 86.414 | 1805.316 | 29.444 | 469.781 | CC 0697-04-16E
| 2000 | 28.086 | 86.414 | 1893.54 | 32.389 | 516.768 | CC 0697-04-22E
| 2100 | 28.086 | 86.414 | 1981.764 | 35.334 | 563.755 | CC 0697-04-23E
| 2200 | 28.086 | 86.414 | 2069.989 | 38.279 | 610.743
| 2300 | 28.086 | 86.414 | 2158.213 | 41.224 | 657.73
| 2400 | 28.086 | 86.414 | 2246.437 | 44.169 | 704.717
| 2500 | 28.086 | 86.414 | 2334.662 | 47.114 | 751.704
| 2600 | 28.086 | 86.414 | 2422.886 | 50.059 | 798.691
| 2700 | 28.086 | 86.414 | 2511.111 | 53.004 | 845.678
| 2800 | 28.086 | 86.414 | 2599.335 | 55.949 | 892.665
| 2900 | 28.086 | 86.414 | 2687.559 | 58.894 | 939.652
| 3000 | 28.086 | 86.414 | 2775.784 | 61.839 | 986.639
| 3100 | 28.086 | 86.414 | 2864.008 | 64.784 | 1033.626
| 3200 | 28.086 | 86.414 | 2952.232 | 67.729 | 1080.613
| 3300 | 28.086 | 86.414 | 3040.457 | 70.674 | 1127.601
| 3400 | 28.086 | 86.414 | 3128.681 | 73.619 | 1174.588
| 3500 | 28.086 | 86.414 | 3216.906 | 76.564 | 1221.575
| 3600 | 28.086 | 86.414 | 3305.13 | 79.509 | 1268.562
| 3700 | 28.086 | 86.414 | 3393.354 | 82.453 | 1315.549
| 3800 | 28.086 | 86.414 | 3481.579 | 85.398 | 1362.536
| 3900 | 28.086 | 86.414 | 3569.803 | 88.343 | 1409.523
| 4000 | 28.086 | 86.414 | 3658.027 | 91.288 | 1456.51
| 4100 | 28.086 | 86.414 | 3746.252 | 94.233 | 1503.497
| 4200 | 28.086 | 86.414 | 3834.476 | 97.178 | 1550.484
| 4300 | 28.086 | 86.414 | 3922.701 | 100.123 | 1597.471
| 4400 | 28.086 | 86.414 | 4010.925 | 103.068 | 1644.459
| 4500 | 28.086 | 86.414 | 4099.149 | 106.013 | 1691.446
| 4600 | 28.086 | 86.414 | 4187.374 | 108.958 | 1738.433
| 4700 | 28.086 | 86.414 | 4275.598 | 111.903 | 1785.42
| 4800 | 28.086 | 86.414 | 4363.822 | 114.848 | 1832.407
| 4900 | 28.086 | 86.414 | 4452.047 | 117.793 | 1879.394
| 5000 | 28.086 | 86.414 | 4540.271 | 120.738 | 1926.381
| 5100 | 28.086 | 86.414 | 4628.496 | 123.683 | 1973.368
| 5200 | 28.086 | 86.414 | 4716.72 | 126.628 | 2020.355
| 5300 | 28.086 | 86.414 | 4804.944 | 129.573 | 2067.342
| 5400 | 28.086 | 86.414 | 4893.169 | 132.518 | 2114.329
| 5500 | 28.086 | 86.414 | 4981.393 | 135.463 | 2161.317
| 5600 | 28.086 | 86.414 | 5069.617 | 138.408 | 2208.304
| 5700 | 28.086 | 86.414 | 5157.842 | 141.353 | 2255.291
| 5800 | 28.086 | 86.414 | 5246.066 | 144.298 | 2302.278
| 5900 | 28.086 | 86.414 | 5334.291 | 147.243 | 2349.265
| 6000 | 28.086 | 86.414 | 5422.515 | 150.188 | 2396.252
| 6100 | 28.086 | 86.414 | 5510.739 | 153.133 | 2443.239
| 6200 | 28.086 | 86.414 | 5598.964 | 156.078 | 2490.226
| 6300 | 28.086 | 86.414 | 5687.188 | 159.023 | 2537.213
| 6400 | 28.086 | 86.414 | 5775.412 | 161.968 | 2584.2
| 6500 | 28.086 | 86.414 | 5863.637 | 164.913 | 2631.187
| 6600 | 28.086 | 86.414 | 5951.861 | 167.858 | 2678.175
| 6700 | 28.086 | 86.414 | 6040.086 | 170.803 | 2725.162
| 6800 | 28.086 | 86.414 | 6128.31 | 173.748 | 2772.149
| 6885.818 | 28.086 | 86.414 | 6204.022 | 176.275 | 2812.472
| 6900 | 27.731 | 86.414 | 6216.555 | 176.69 | 2819.097
| 7000 | 25.231 | 86.414 | 6306.056 | 179.479 | 2863.597
| 7100 | 22.731 | 86.414 | 6397.416 | 182.021 | 2904.158
| 7200 | 20.231 | 86.414 | 6490.463 | 184.312 | 2940.703
| 7300 | 17.731 | 86.414 | 6585.018 | 186.346 | 2973.162
| 7400 | 15.231 | 86.414 | 6680.902 | 188.121 | 3001.475
| 7500 | 12.731 | 86.414 | 6777.931 | 189.632 | 3025.586
| 7600 | 10.231 | 86.414 | 6875.923 | 190.877 | 3045.45
| 7700 | 7.731 | 86.414 | 6974.689 | 191.853 | 3061.029
| 7800 | 5.231 | 86.414 | 7074.042 | 192.559 | 3072.294
| 7900 | 2.731 | 86.414 | 7173.792 | 192.994 | 3079.223
| 8009.249 | 0 | 0 | 7283 | 193.157 | 3081.821
| 8100 | 0 | 0 | 7373.751 | 193.157 | 3081.821
| 8200 | 0 | 0 | 7473.751 | 193.157 | 3081.821
| 8300 | 0 | 0 | 7573.751 | 193.157 | 3081.821
| 8400 | 0 | 0 | 7673.751 | 193.157 | 3081.821
| 8500 | 0 | 0 | 7773.751 | 193.157 | 3081.821
| 8600 | 0 | 0 | 7873.751 | 193.157 | 3081.821
| 8700 | 0 | 0 | 7973.751 | 193.157 | 3081.821
| 8800 | 0 | 0 | 8073.751 | 193.157 | 3081.821
| 8900 | 0 | 0 | 8173.751 | 193.157 | 3081.821
| 9000 | 0 | 0 | 8273.751 | 193.157 | 3081.821
| 9100 | 0 | 0 | 8373.751 | 193.157 | 3081.821
| 9200 | 0 | 0 | 8473.751 | 193.157 | 3081.821
| 9300 | 0 | 0 | 8573.751 | 193.157 | 3081.821
| 9400 | 0 | 0 | 8673.751 | 193.157 | 3081.821
| 9500 | 0 | 0 | 8773.751 | 193.157 | 3081.821
| 9600 | 0 | 0 | 8873.751 | 193.157 | 3081.821
| 9700 | 0 | 0 | 8973.751 | 193.157 | 3081.821
| 9800 | 0 | 0 | 9073.751 | 193.157 | 3081.821
| 9900 | 0 | 0 | 9173.751 | 193.157 | 3081.821
| 10000 | 0 | 0 | 9273.751 | 193.157 | 3081.821
| 10100 | 0 | 0 | 9373.751 | 193.157 | 3081.821
| 10200 | 0 | 0 | 9473.751 | 193.157 | 3081.821
| 10300 | 0 | 0 | 9573.751 | 193.157 | 3081.821
| 10400 | 0 | 0 | 9673.751 | 193.157 | 3081.821
| 10500 | 0 | 0 | 9773.751 | 193.157 | 3081.821
| 10600 | 0 | 0 | 9873.751 | 193.157 | 3081.821
| 10700 | 0 | 0 | 9973.751 | 193.157 | 3081.821
| 10800 | 0 | 0 | 10073.751 | 193.157 | 3081.821
| 10900 | 0 | 0 | 10173.751 | 193.157 | 3081.821
| 10959.249 | 0 | 0 | 10233 | 193.157 | 3081.821

## Sheet1 (hidden)
Nichols Federal 0994-24-21E
Nichols 0994-24-21W
Nichols 0994-24-20W
Nichols Federal 0994-24-20E
Nichols Federal 0994-24-19E
Nichols 0994-24-19W
Nichols 0994-24-18W
Nichols Federal 0994-24-18E
Nichols Federal 0994-24-17E
Nichols 0994-24-17W
Nichols 0994-24-16E
Nichols 0994-24-15E
Nichols 0994-24-16W
Nichols 0994-24-13E
Nichols 0994-24-12E
Nichols 0994-24-12W
Nichols 0994-24-11W
Nichols 0994-24-11E
Nichols 0994-24-10E
Nichols 0994-24-10W

## Lookup (hidden)
North Reference | RetunValue | Grid Type | ReturnValue | Deviation Indicator | ReturnValue
| 2 |  | 0 |  | 2
True |  | SPCS-Colorado Central-NAD27 |  | Directional
Grid |  | SPCS-Colorado Central-NAD83 |  | High Angle
|  | SPCS-Colorado North-NAD27 |  | Horizontal
SPCS-Colorado North-NAD83
SPCS-Colorado South-NAD27
SPCS-Colorado South-NAD83
UTM-Zone 12 NAD27
UTM-Zone 12 NAD83
UTM-Zone 13 NAD27
UTM-Zone 13 NAD83