## Data
Header Information | measured depth (ft) | inclination (°) | azimuth (°) | true vertical depth (ft) | northing +N/-S (ft) | easting +E/-W (ft)
Operator Name | 0 | 0 | 0 | 0 | 0 | 0 | CC 0697-03-19E
Laramie Energy, LLC. | 100 | 0 | 0 | 100 | 0 | 0 | CC 0697-03-20E
Operator Number | 200 | 0 | 0 | 200 | 0 | 0 | CC 0697-03-20W
10433 | 275 | 0 | 0 | 275 | 0 | 0 | CC 0697-03-21E
Well Name and Number | 300 | 0.625 | 80.711 | 300 | 0.022 | 0.135 | CC 0697-03-21W
CC 0697-03-21E | 400 | 3.125 | 80.711 | 399.938 | 0.55 | 3.363 | CC 0697-03-22E
API Number (if available) | 500 | 5.625 | 80.711 | 499.639 | 1.781 | 10.891 | CC 0697-03-22W
| 600 | 8.125 | 80.711 | 598.912 | 3.713 | 22.704 | CC 0697-03-23E
Location: QQ SEC TWP RGE | 700 | 10.625 | 80.711 | 697.568 | 6.342 | 38.778 | CC 0697-03-23W
NE/SW Sec 3 TWP6S RNG97W | 800 | 13.125 | 80.711 | 795.42 | 9.663 | 59.085 | CC 0697-03-24E
Citing Type: Planned or Actual | 900 | 15.625 | 80.711 | 892.282 | 13.67 | 83.584 | CC 0697-03-25E
Planned | 1000 | 18.125 | 80.711 | 987.968 | 18.355 | 112.229 | CC 0697-03-25W
Deviation Indicator | 1100 | 20.625 | 80.711 | 1082.298 | 23.71 | 144.967 | CC 0697-03-26E
Directional | 1200 | 23.125 | 80.711 | 1175.09 | 29.723 | 181.734 | CC 0697-03-26W
North Reference | 1300 | 25.625 | 80.711 | 1266.169 | 36.384 | 222.46 | CC 0697-03-27E
True | 1391.576 | 27.914 | 80.711 | 1347.925 | 43.041 | 263.163 | CC 0697-03-27W
Grid Type | 1400 | 27.914 | 80.711 | 1355.369 | 43.677 | 267.055 | CC 0697-04-11E
#VALUE! | 1500 | 27.914 | 80.711 | 1443.734 | 51.234 | 313.256 | CC 0697-04-12E
| 1600 | 27.914 | 80.711 | 1532.099 | 58.79 | 359.457 | CC 0697-04-13E
| 1700 | 27.914 | 80.711 | 1620.463 | 66.346 | 405.659 | CC 0697-04-14E
| 1800 | 27.914 | 80.711 | 1708.828 | 73.903 | 451.86 | CC 0697-04-15E
| 1900 | 27.914 | 80.711 | 1797.193 | 81.459 | 498.061 | CC 0697-04-16E
| 2000 | 27.914 | 80.711 | 1885.558 | 89.015 | 544.263 | CC 0697-04-22E
| 2100 | 27.914 | 80.711 | 1973.923 | 96.572 | 590.464 | CC 0697-04-23E
| 2200 | 27.914 | 80.711 | 2062.287 | 104.128 | 636.665
| 2300 | 27.914 | 80.711 | 2150.652 | 111.684 | 682.867
| 2400 | 27.914 | 80.711 | 2239.017 | 119.241 | 729.068
| 2500 | 27.914 | 80.711 | 2327.382 | 126.797 | 775.27
| 2600 | 27.914 | 80.711 | 2415.747 | 134.353 | 821.471
| 2700 | 27.914 | 80.711 | 2504.111 | 141.91 | 867.672
| 2800 | 27.914 | 80.711 | 2592.476 | 149.466 | 913.874
| 2900 | 27.914 | 80.711 | 2680.841 | 157.022 | 960.075
| 3000 | 27.914 | 80.711 | 2769.206 | 164.579 | 1006.276
| 3100 | 27.914 | 80.711 | 2857.571 | 172.135 | 1052.478
| 3200 | 27.914 | 80.711 | 2945.935 | 179.691 | 1098.679
| 3300 | 27.914 | 80.711 | 3034.3 | 187.248 | 1144.88
| 3400 | 27.914 | 80.711 | 3122.665 | 194.804 | 1191.082
| 3500 | 27.914 | 80.711 | 3211.03 | 202.36 | 1237.283
| 3600 | 27.914 | 80.711 | 3299.394 | 209.917 | 1283.484
| 3700 | 27.914 | 80.711 | 3387.759 | 217.473 | 1329.686
| 3800 | 27.914 | 80.711 | 3476.124 | 225.029 | 1375.887
| 3900 | 27.914 | 80.711 | 3564.489 | 232.586 | 1422.088
| 4000 | 27.914 | 80.711 | 3652.854 | 240.142 | 1468.29
| 4100 | 27.914 | 80.711 | 3741.218 | 247.698 | 1514.491
| 4200 | 27.914 | 80.711 | 3829.583 | 255.255 | 1560.693
| 4300 | 27.914 | 80.711 | 3917.948 | 262.811 | 1606.894
| 4400 | 27.914 | 80.711 | 4006.313 | 270.367 | 1653.095
| 4500 | 27.914 | 80.711 | 4094.678 | 277.924 | 1699.297
| 4600 | 27.914 | 80.711 | 4183.042 | 285.48 | 1745.498
| 4700 | 27.914 | 80.711 | 4271.407 | 293.036 | 1791.699
| 4800 | 27.914 | 80.711 | 4359.772 | 300.592 | 1837.901
| 4900 | 27.914 | 80.711 | 4448.137 | 308.149 | 1884.102
| 5000 | 27.914 | 80.711 | 4536.502 | 315.705 | 1930.303
| 5100 | 27.914 | 80.711 | 4624.866 | 323.261 | 1976.505
| 5200 | 27.914 | 80.711 | 4713.231 | 330.818 | 2022.706
| 5300 | 27.914 | 80.711 | 4801.596 | 338.374 | 2068.907
| 5400 | 27.914 | 80.711 | 4889.961 | 345.93 | 2115.109
| 5500 | 27.914 | 80.711 | 4978.326 | 353.487 | 2161.31
| 5600 | 27.914 | 80.711 | 5066.69 | 361.043 | 2207.511
| 5700 | 27.914 | 80.711 | 5155.055 | 368.599 | 2253.713
| 5800 | 27.914 | 80.711 | 5243.42 | 376.156 | 2299.914
| 5900 | 27.914 | 80.711 | 5331.785 | 383.712 | 2346.116
| 6000 | 27.914 | 80.711 | 5420.15 | 391.268 | 2392.317
| 6100 | 27.914 | 80.711 | 5508.514 | 398.825 | 2438.518
| 6200 | 27.914 | 80.711 | 5596.879 | 406.381 | 2484.72
| 6300 | 27.914 | 80.711 | 5685.244 | 413.937 | 2530.921
| 6400 | 27.914 | 80.711 | 5773.609 | 421.494 | 2577.122
| 6500 | 27.914 | 80.711 | 5861.974 | 429.05 | 2623.324
| 6600 | 27.914 | 80.711 | 5950.338 | 436.606 | 2669.525
| 6700 | 27.914 | 80.711 | 6038.703 | 444.163 | 2715.726
| 6800 | 27.914 | 80.711 | 6127.068 | 451.719 | 2761.928
| 6905.253 | 27.914 | 80.711 | 6220.075 | 459.672 | 2810.556
| 7000 | 25.546 | 80.711 | 6304.69 | 466.55 | 2852.61
| 7100 | 23.046 | 80.711 | 6395.827 | 473.191 | 2893.212
| 7200 | 20.546 | 80.711 | 6488.671 | 479.183 | 2929.852
| 7300 | 18.046 | 80.711 | 6583.046 | 484.517 | 2962.461
| 7400 | 15.546 | 80.711 | 6678.772 | 489.18 | 2990.976
| 7500 | 13.046 | 80.711 | 6775.668 | 493.166 | 3015.343
| 7600 | 10.546 | 80.711 | 6873.548 | 496.465 | 3035.515
| 7700 | 8.046 | 80.711 | 6972.227 | 499.072 | 3051.455
| 7800 | 5.546 | 80.711 | 7071.517 | 500.982 | 3063.132
| 7900 | 3.046 | 80.711 | 7171.228 | 502.191 | 3070.524
| 8000 | 0.546 | 80.711 | 7271.171 | 502.696 | 3073.616
| 8021.829 | 0 | 0 | 7293 | 502.713 | 3073.719
| 8100 | 0 | 0 | 7371.171 | 502.713 | 3073.719
| 8200 | 0 | 0 | 7471.171 | 502.713 | 3073.719
| 8300 | 0 | 0 | 7571.171 | 502.713 | 3073.719
| 8400 | 0 | 0 | 7671.171 | 502.713 | 3073.719
| 8500 | 0 | 0 | 7771.171 | 502.713 | 3073.719
| 8600 | 0 | 0 | 7871.171 | 502.713 | 3073.719
| 8700 | 0 | 0 | 7971.171 | 502.713 | 3073.719
| 8800 | 0 | 0 | 8071.171 | 502.713 | 3073.719
| 8900 | 0 | 0 | 8171.171 | 502.713 | 3073.719
| 9000 | 0 | 0 | 8271.171 | 502.713 | 3073.719
| 9100 | 0 | 0 | 8371.171 | 502.713 | 3073.719
| 9200 | 0 | 0 | 8471.171 | 502.713 | 3073.719
| 9300 | 0 | 0 | 8571.171 | 502.713 | 3073.719
| 9400 | 0 | 0 | 8671.171 | 502.713 | 3073.719
| 9500 | 0 | 0 | 8771.171 | 502.713 | 3073.719
| 9600 | 0 | 0 | 8871.171 | 502.713 | 3073.719
| 9700 | 0 | 0 | 8971.171 | 502.713 | 3073.719
| 9800 | 0 | 0 | 9071.171 | 502.713 | 3073.719
| 9900 | 0 | 0 | 9171.171 | 502.713 | 3073.719
| 10000 | 0 | 0 | 9271.171 | 502.713 | 3073.719
| 10100 | 0 | 0 | 9371.171 | 502.713 | 3073.719
| 10200 | 0 | 0 | 9471.171 | 502.713 | 3073.719
| 10300 | 0 | 0 | 9571.171 | 502.713 | 3073.719
| 10400 | 0 | 0 | 9671.171 | 502.713 | 3073.719
| 10421.829 | 0 | 0 | 9693 | 502.713 | 3073.719

## Sheet1 (hidden)
Nichols Federal 0994-24-21E
Nichols 0994-24-21W
Nichols 0994-24-20W
Nichols Federal 0994-24-20E
Nichols Federal 0994-24-19E
Nichols 0994-24-19W
Nichols 0994-24-18W
Nichols Federal 0994-24-18E
Nichols Federal 0994-24-17E
Nichols 0994-24-17W
Nichols 0994-24-16E
Nichols 0994-24-15E
Nichols 0994-24-16W
Nichols 0994-24-13E
Nichols 0994-24-12E
Nichols 0994-24-12W
Nichols 0994-24-11W
Nichols 0994-24-11E
Nichols 0994-24-10E
Nichols 0994-24-10W

## Lookup (hidden)
North Reference | RetunValue | Grid Type | ReturnValue | Deviation Indicator | ReturnValue
| 2 |  | 0 |  | 2
True |  | SPCS-Colorado Central-NAD27 |  | Directional
Grid |  | SPCS-Colorado Central-NAD83 |  | High Angle
|  | SPCS-Colorado North-NAD27 |  | Horizontal
SPCS-Colorado North-NAD83
SPCS-Colorado South-NAD27
SPCS-Colorado South-NAD83
UTM-Zone 12 NAD27
UTM-Zone 12 NAD83
UTM-Zone 13 NAD27
UTM-Zone 13 NAD83