## Data
Header Information | measured depth (ft) | inclination (°) | azimuth (°) | true vertical depth (ft) | northing +N/-S (ft) | easting +E/-W (ft)
Operator Name | 0 | 0 | 0 | 0 | 0 | 0
MALLARD EXPLORATION | 100 | 0 | 0 | 100 | 0 | 0
Operator Number | 200 | 0 | 0 | 200 | 0 | 0
10670 | 300 | 0 | 0 | 300 | 0 | 0
Well Name and Number | 400 | 2 | 126.022 | 399.98 | -1.03 | 1.41
EIDER 36-1-6HN | 500 | 4 | 126.022 | 499.84 | -4.1 | 5.64
API Number (if available) | 600 | 6 | 126.022 | 599.45 | -9.23 | 12.69
| 700 | 8 | 126.022 | 698.7 | -16.4 | 22.55
Location: QQ SEC TWP RGE | 800 | 10 | 126.022 | 797.47 | -25.6 | 35.2
SWSE 25 T8N R60W | 900 | 12 | 126.022 | 895.62 | -36.82 | 50.63
Citing Type: Planned or Actual | 1000 | 14 | 126.022 | 993.06 | -50.05 | 68.83
PLANNED | 1109.19 | 16.184 | 126.022 | 1098.47 | -66.76 | 91.82
Deviation Indicator | 1200 | 16.184 | 126.022 | 1185.68 | -81.65 | 112.29
0 | 1300 | 16.184 | 126.022 | 1281.72 | -98.04 | 134.83
North Reference | 1400 | 16.184 | 126.022 | 1377.76 | -114.43 | 157.37
True | 1500 | 16.184 | 126.022 | 1473.8 | -130.82 | 179.92
Grid Type | 1600 | 16.184 | 126.022 | 1569.83 | -147.21 | 202.46
#VALUE! | 1700 | 16.184 | 126.022 | 1665.87 | -163.61 | 225
| 1800 | 16.184 | 126.022 | 1761.91 | -180 | 247.54
| 1900 | 16.184 | 126.022 | 1857.95 | -196.39 | 270.09
| 2000 | 16.184 | 126.022 | 1953.98 | -212.78 | 292.63
| 2100 | 16.184 | 126.022 | 2050.02 | -229.17 | 315.17
| 2200 | 16.184 | 126.022 | 2146.06 | -245.56 | 337.71
| 2300 | 16.184 | 126.022 | 2242.09 | -261.95 | 360.25
| 2400 | 16.184 | 126.022 | 2338.13 | -278.35 | 382.8
| 2500 | 16.184 | 126.022 | 2434.17 | -294.74 | 405.34
| 2600 | 16.184 | 126.022 | 2530.21 | -311.13 | 427.88
| 2700 | 16.184 | 126.022 | 2626.24 | -327.52 | 450.42
| 2800 | 16.184 | 126.022 | 2722.28 | -343.91 | 472.97
| 2900 | 16.184 | 126.022 | 2818.32 | -360.3 | 495.51
| 3000 | 16.184 | 126.022 | 2914.36 | -376.69 | 518.05
| 3100 | 16.184 | 126.022 | 3010.39 | -393.09 | 540.59
| 3200 | 16.184 | 126.022 | 3106.43 | -409.48 | 563.14
| 3300 | 16.184 | 126.022 | 3202.47 | -425.87 | 585.68
| 3400 | 16.184 | 126.022 | 3298.5 | -442.26 | 608.22
| 3500 | 16.184 | 126.022 | 3394.54 | -458.65 | 630.76
| 3600 | 16.184 | 126.022 | 3490.58 | -475.04 | 653.31
| 3700 | 16.184 | 126.022 | 3586.62 | -491.44 | 675.85
| 3800 | 16.184 | 126.022 | 3682.65 | -507.83 | 698.39
| 3900 | 16.184 | 126.022 | 3778.69 | -524.22 | 720.93
| 4000 | 16.184 | 126.022 | 3874.73 | -540.61 | 743.48
| 4100 | 16.184 | 126.022 | 3970.77 | -557 | 766.02
| 4200 | 16.184 | 126.022 | 4066.8 | -573.39 | 788.56
| 4300 | 16.184 | 126.022 | 4162.84 | -589.78 | 811.1
| 4400 | 16.184 | 126.022 | 4258.88 | -606.18 | 833.65
| 4500 | 16.184 | 126.022 | 4354.91 | -622.57 | 856.19
| 4600 | 16.184 | 126.022 | 4450.95 | -638.96 | 878.73
| 4700 | 16.184 | 126.022 | 4546.99 | -655.35 | 901.27
| 4800 | 16.184 | 126.022 | 4643.03 | -671.74 | 923.82
| 4900 | 16.184 | 126.022 | 4739.06 | -688.13 | 946.36
| 5000 | 16.184 | 126.022 | 4835.1 | -704.52 | 968.9
| 5100 | 16.184 | 126.022 | 4931.14 | -720.92 | 991.44
| 5200 | 16.184 | 126.022 | 5027.18 | -737.31 | 1013.99
| 5300 | 16.184 | 126.022 | 5123.21 | -753.7 | 1036.53
| 5400 | 16.184 | 126.022 | 5219.25 | -770.09 | 1059.07
| 5500 | 16.184 | 126.022 | 5315.29 | -786.48 | 1081.61
| 5600 | 16.184 | 126.022 | 5411.32 | -802.87 | 1104.15
| 5700 | 16.184 | 126.022 | 5507.36 | -819.26 | 1126.7
| 5800 | 16.184 | 126.022 | 5603.4 | -835.66 | 1149.24
| 5900 | 16.184 | 126.022 | 5699.44 | -852.05 | 1171.78
| 6000 | 16.184 | 126.022 | 5795.47 | -868.44 | 1194.32
| 6039.57 | 16.184 | 126.022 | 5833.47 | -874.92 | 1203.24
| 6050 | 16.786 | 129.026 | 5843.48 | -876.73 | 1205.59
| 6100 | 20.164 | 140.724 | 5890.91 | -887.95 | 1216.66
| 6150 | 24.093 | 148.971 | 5937.23 | -903.38 | 1227.38
| 6200 | 28.344 | 154.949 | 5982.08 | -922.89 | 1237.68
| 6250 | 32.792 | 159.451 | 6025.13 | -946.33 | 1247.46
| 6300 | 37.366 | 162.972 | 6066.04 | -973.54 | 1256.66
| 6350 | 42.025 | 165.82 | 6104.5 | -1004.29 | 1265.21
| 6400 | 46.742 | 168.192 | 6140.23 | -1038.36 | 1273.04
| 6450 | 51.501 | 170.222 | 6172.95 | -1075.49 | 1280.1
| 6500 | 56.291 | 171.999 | 6202.4 | -1115.39 | 1286.32
| 6550 | 61.104 | 173.587 | 6228.37 | -1157.76 | 1291.66
| 6600 | 65.933 | 175.034 | 6250.66 | -1202.28 | 1296.08
| 6650 | 70.775 | 176.375 | 6269.1 | -1248.61 | 1299.55
| 6700 | 75.627 | 177.64 | 6283.55 | -1296.39 | 1302.05
| 6750 | 80.485 | 178.85 | 6293.89 | -1345.27 | 1303.54
| 6800 | 85.346 | 180.027 | 6300.06 | -1394.87 | 1304.02
| 6847.84 | 90 | 181.137 | 6302 | -1442.66 | 1303.54
| 6900 | 90 | 181.137 | 6302 | -1494.81 | 1302.5
| 7000 | 90 | 181.137 | 6302 | -1594.79 | 1300.52
| 7100 | 90 | 181.137 | 6302 | -1694.77 | 1298.53
| 7200 | 90 | 181.137 | 6302 | -1794.75 | 1296.55
| 7300 | 90 | 181.137 | 6302 | -1894.73 | 1294.56
| 7400 | 90 | 181.137 | 6302 | -1994.71 | 1292.58
| 7500 | 90 | 181.137 | 6302 | -2094.69 | 1290.59
| 7600 | 90 | 181.137 | 6302 | -2194.67 | 1288.61
| 7700 | 90 | 181.137 | 6302 | -2294.65 | 1286.62
| 7800 | 90 | 181.137 | 6302 | -2394.63 | 1284.64
| 7900 | 90 | 181.137 | 6302 | -2494.61 | 1282.65
| 8000 | 90 | 181.137 | 6302 | -2594.59 | 1280.67
| 8100 | 90 | 181.137 | 6302 | -2694.57 | 1278.68
| 8200 | 90 | 181.137 | 6302 | -2794.55 | 1276.7
| 8300 | 90 | 181.137 | 6302 | -2894.53 | 1274.71
| 8400 | 90 | 181.137 | 6302 | -2994.51 | 1272.73
| 8500 | 90 | 181.137 | 6302 | -3094.49 | 1270.74
| 8600 | 90 | 181.137 | 6302 | -3194.47 | 1268.76
| 8700 | 90 | 181.137 | 6302 | -3294.45 | 1266.77
| 8800 | 90 | 181.137 | 6302 | -3394.43 | 1264.79
| 8900 | 90 | 181.137 | 6302 | -3494.41 | 1262.8
| 9000 | 90 | 181.137 | 6302 | -3594.39 | 1260.82
| 9100 | 90 | 181.137 | 6302 | -3694.37 | 1258.83
| 9200 | 90 | 181.137 | 6302 | -3794.35 | 1256.85
| 9300 | 90 | 181.137 | 6302 | -3894.33 | 1254.87
| 9400 | 90 | 181.137 | 6302 | -3994.31 | 1252.88
| 9500 | 90 | 181.137 | 6302 | -4094.3 | 1250.9
| 9600 | 90 | 181.137 | 6302 | -4194.28 | 1248.91
| 9700 | 90 | 181.137 | 6302 | -4294.26 | 1246.93
| 9800 | 90 | 181.137 | 6302 | -4394.24 | 1244.94
| 9900 | 90 | 181.137 | 6302 | -4494.22 | 1242.96
| 10000 | 90 | 181.137 | 6302 | -4594.2 | 1240.97
| 10100 | 90 | 181.137 | 6302 | -4694.18 | 1238.99
| 10200 | 90 | 181.137 | 6302 | -4794.16 | 1237
| 10300 | 90 | 181.137 | 6302 | -4894.14 | 1235.02
| 10400 | 90 | 181.137 | 6302 | -4994.12 | 1233.03
| 10500 | 90 | 181.137 | 6302 | -5094.1 | 1231.05
| 10600 | 90 | 181.137 | 6302 | -5194.08 | 1229.06
| 10700 | 90 | 181.137 | 6302 | -5294.06 | 1227.08
| 10800 | 90 | 181.137 | 6302 | -5394.04 | 1225.09
| 10900 | 90 | 181.137 | 6302 | -5494.02 | 1223.11
| 11000 | 90 | 181.137 | 6302 | -5594 | 1221.12
| 11100 | 90 | 181.137 | 6302 | -5693.98 | 1219.14
| 11200 | 90 | 181.137 | 6302 | -5793.96 | 1217.15
| 11300 | 90 | 181.137 | 6302 | -5893.94 | 1215.17
| 11400 | 90 | 181.137 | 6302 | -5993.92 | 1213.18
| 11500 | 90 | 181.137 | 6302 | -6093.9 | 1211.2
| 11600 | 90 | 181.137 | 6302 | -6193.88 | 1209.21
| 11700 | 90 | 181.137 | 6302 | -6293.86 | 1207.23
| 11726.92 | 90 | 181.137 | 6302 | -6320.78 | 1206.7
| 11800 | 90 | 182.599 | 6302 | -6393.82 | 1204.31
| 11900 | 90 | 184.599 | 6302 | -6493.61 | 1198.04
| 12000 | 90 | 186.599 | 6302 | -6593.13 | 1188.28
| 12100 | 90 | 188.599 | 6302 | -6692.25 | 1175.06
| 12120.06 | 90 | 189 | 6302 | -6712.07 | 1171.99
| 12200 | 90 | 189 | 6302 | -6791.03 | 1159.48
| 12220.06 | 90 | 189 | 6302 | -6810.84 | 1156.35
| 12300 | 90 | 187.401 | 6302 | -6889.96 | 1144.94
| 12400 | 90 | 185.401 | 6302 | -6989.33 | 1133.79
| 12500 | 90 | 183.401 | 6302 | -7089.03 | 1126.12
| 12600 | 90 | 181.401 | 6302 | -7188.94 | 1121.93
| 12659.35 | 90 | 180.214 | 6302 | -7248.28 | 1121.1
| 12700 | 90 | 180.214 | 6302 | -7288.93 | 1120.94
| 12800 | 90 | 180.214 | 6302 | -7388.93 | 1120.57
| 12900 | 90 | 180.214 | 6302 | -7488.93 | 1120.2
| 13000 | 90 | 180.214 | 6302 | -7588.93 | 1119.82
| 13100 | 90 | 180.214 | 6302 | -7688.93 | 1119.45
| 13200 | 90 | 180.214 | 6302 | -7788.93 | 1119.07
| 13300 | 90 | 180.214 | 6302 | -7888.93 | 1118.7
| 13400 | 90 | 180.214 | 6302 | -7988.93 | 1118.33
| 13500 | 90 | 180.214 | 6302 | -8088.93 | 1117.95
| 13600 | 90 | 180.214 | 6302 | -8188.93 | 1117.58
| 13700 | 90 | 180.214 | 6302 | -8288.93 | 1117.21
| 13800 | 90 | 180.214 | 6302 | -8388.92 | 1116.83
| 13900 | 90 | 180.214 | 6302 | -8488.92 | 1116.46
| 14000 | 90 | 180.214 | 6302 | -8588.92 | 1116.08
| 14100 | 90 | 180.214 | 6302 | -8688.92 | 1115.71
| 14200 | 90 | 180.214 | 6302 | -8788.92 | 1115.34
| 14300 | 90 | 180.214 | 6302 | -8888.92 | 1114.96
| 14400 | 90 | 180.214 | 6302 | -8988.92 | 1114.59
| 14500 | 90 | 180.214 | 6302 | -9088.92 | 1114.22
| 14600 | 90 | 180.214 | 6302 | -9188.92 | 1113.84
| 14700 | 90 | 180.214 | 6302 | -9288.92 | 1113.47
| 14800 | 90 | 180.214 | 6302 | -9388.92 | 1113.09
| 14900 | 90 | 180.214 | 6302 | -9488.92 | 1112.72
| 15000 | 90 | 180.214 | 6302 | -9588.92 | 1112.35
| 15100 | 90 | 180.214 | 6302 | -9688.92 | 1111.97
| 15200 | 90 | 180.214 | 6302 | -9788.91 | 1111.6
| 15300 | 90 | 180.214 | 6302 | -9888.91 | 1111.23
| 15400 | 90 | 180.214 | 6302 | -9988.91 | 1110.85
| 15500 | 90 | 180.214 | 6302 | -10088.91 | 1110.48
| 15600 | 90 | 180.214 | 6302 | -10188.91 | 1110.1
| 15700 | 90 | 180.214 | 6302 | -10288.91 | 1109.73
| 15800 | 90 | 180.214 | 6302 | -10388.91 | 1109.36
| 15900 | 90 | 180.214 | 6302 | -10488.91 | 1108.98
| 16000 | 90 | 180.214 | 6302 | -10588.91 | 1108.61
| 16100 | 90 | 180.214 | 6302 | -10688.91 | 1108.24
| 16200 | 90 | 180.214 | 6302 | -10788.91 | 1107.86
| 16300 | 90 | 180.214 | 6302 | -10888.91 | 1107.49
| 16400 | 90 | 180.214 | 6302 | -10988.91 | 1107.11
| 16500 | 90 | 180.214 | 6302 | -11088.91 | 1106.74
| 16600 | 90 | 180.214 | 6302 | -11188.91 | 1106.37
| 16700 | 90 | 180.214 | 6302 | -11288.9 | 1105.99
| 16800 | 90 | 180.214 | 6302 | -11388.9 | 1105.62
| 16828.74 | 90 | 180.214 | 6302 | -11417.65 | 1105.51

## Lookup (hidden)
North Reference | RetunValue | Grid Type | ReturnValue | Deviation Indicator | ReturnValue
| 2 |  | 0 |  | 1
True |  | SPCS-Colorado Central-NAD27 |  | Directional
Grid |  | SPCS-Colorado Central-NAD83 |  | High Angle
|  | SPCS-Colorado North-NAD27 |  | Horizontal
SPCS-Colorado North-NAD83
SPCS-Colorado South-NAD27
SPCS-Colorado South-NAD83
UTM-Zone 12 NAD27
UTM-Zone 12 NAD83
UTM-Zone 13 NAD27
UTM-Zone 13 NAD83