## Data
Header Information | measured depth (ft) | inclination (°) | azimuth (°) | true vertical depth (ft) | northing +N/-S (ft) | easting +E/-W (ft) | Remarks
Operator Name | 0 | 0 | 0 | 0 | 0 | 0
Caerus Piceance LLC | 30 | 0 | 0 | 30 | 0 | 0
Operator Number | 60 | 0.9 | 231.36 | 59.999 | -0.147 | -0.184
10456 | 90 | 1.2 | 239.38 | 89.994 | -0.454 | -0.638
Well Name and Number | 118 | 0.59 | 270.36 | 117.99 | -0.603 | -1.035
BJU G35 FED #23C-35-496 | 333 | 6.3 | 182.8 | 332.552 | -12.39 | -2.72
API Number (if available) | 423 | 8.1 | 168.9 | 421.845 | -23.546 | -1.74
05-045-24344 | 517 | 9.3 | 168.9 | 514.762 | -37.498 | 0.997
Location: QQ SEC TWP RGE | 612 | 7.2 | 173.3 | 608.774 | -50.945 | 3.17
SWNE 35 4S96W 6 | 707 | 7.3 | 169.8 | 703.015 | -62.798 | 4.933
Citing Type: Planned or Actual | 801 | 8.2 | 169.6 | 796.156 | -75.269 | 7.201
Actual | 896 | 8.4 | 173 | 890.161 | -88.82 | 9.27
Deviation Indicator | 991 | 8.7 | 161.7 | 984.112 | -102.53 | 12.372
Directional | 1086 | 8.7 | 163.1 | 1078.019 | -116.226 | 16.716
North Reference | 1180 | 7.7 | 171.1 | 1171.06 | -129.251 | 19.757
True | 1275 | 7.6 | 185 | 1265.223 | -141.798 | 20.194
Grid Type | 1369 | 8.5 | 189.3 | 1358.296 | -154.846 | 18.53
#VALUE! | 1464 | 7.9 | 185.3 | 1452.325 | -168.276 | 16.792
| 1559 | 7.9 | 180.5 | 1546.425 | -181.305 | 16.132
| 1653 | 8.6 | 172.8 | 1639.454 | -194.738 | 16.957
| 1748 | 8.8 | 163.8 | 1733.366 | -208.764 | 19.875
| 1842 | 8.8 | 155.2 | 1826.263 | -222.196 | 24.897
| 1937 | 8.3 | 157.9 | 1920.207 | -235.146 | 30.525
| 2032 | 7.2 | 164.9 | 2014.34 | -247.248 | 34.655
| 2126 | 6.6 | 170 | 2107.66 | -258.255 | 37.128
| 2221 | 7.2 | 172.6 | 2201.972 | -269.536 | 38.843
| 2316 | 8 | 172.6 | 2296.136 | -281.995 | 40.461
| 2410 | 7.7 | 172.5 | 2389.255 | -294.726 | 42.126
| 2505 | 8.1 | 174.3 | 2483.354 | -307.695 | 43.621
| 2600 | 8.1 | 175.9 | 2577.406 | -321.031 | 44.764
| 2694 | 7.9 | 174.1 | 2670.492 | -334.062 | 45.902
| 2789 | 7.7 | 174.8 | 2764.613 | -346.894 | 47.15
| 2883 | 7.6 | 174.9 | 2857.776 | -359.357 | 48.273
| 2932 | 7.4 | 175.5 | 2906.357 | -365.73 | 48.809
| 3077 | 7.6 | 174.5 | 3050.116 | -384.583 | 50.46
| 3171 | 9 | 178.7 | 3143.13 | -398.122 | 51.223
| 3266 | 8.8 | 179.3 | 3236.986 | -412.817 | 51.48
| 3361 | 8.4 | 179.5 | 3330.918 | -427.022 | 51.63
| 3455 | 8 | 178.8 | 3423.957 | -440.428 | 51.827
| 3550 | 8.5 | 179.1 | 3517.973 | -454.057 | 52.075
| 3645 | 8.3 | 180.6 | 3611.954 | -467.934 | 52.114
| 3739 | 8.3 | 172.7 | 3704.973 | -481.448 | 52.905
| 3834 | 7.6 | 169.1 | 3799.06 | -494.419 | 54.964
| 3928 | 8.8 | 172.9 | 3892.098 | -507.658 | 57.028
| 4023 | 8.9 | 175.8 | 3985.967 | -522.199 | 58.465
| 4117 | 8.7 | 175.8 | 4078.861 | -536.541 | 59.518
| 4212 | 7.7 | 173.3 | 4172.888 | -550.028 | 60.787
| 4306 | 8.4 | 173.2 | 4265.962 | -563.1 | 62.334
| 4401 | 8 | 175.2 | 4359.99 | -576.577 | 63.709
| 4495 | 8 | 174.4 | 4453.076 | -589.606 | 64.895
| 4590 | 7.1 | 176.2 | 4547.251 | -602.043 | 65.929
| 4685 | 8.6 | 178.2 | 4641.358 | -615.001 | 66.541
| 4779 | 7.9 | 181 | 4734.385 | -628.485 | 66.649
| 4874 | 8.3 | 168.9 | 4828.444 | -641.743 | 67.856
| 4969 | 8.1 | 168.5 | 4922.473 | -655.03 | 70.51
| 5063 | 7.5 | 169.5 | 5015.603 | -667.551 | 72.948
| 5157 | 8.2 | 166.8 | 5108.722 | -680.11 | 75.597
| 5252 | 8 | 168.7 | 5202.774 | -693.188 | 78.439
| 5346 | 7.3 | 170.4 | 5295.937 | -705.491 | 80.717
| 5441 | 7.8 | 170.7 | 5390.113 | -717.804 | 82.766
| 5536 | 9.3 | 172.7 | 5484.055 | -731.781 | 84.783
| 5630 | 9.1 | 170.7 | 5576.846 | -746.65 | 86.949
| 5725 | 8.2 | 170.8 | 5670.764 | -760.752 | 89.246
| 5819 | 7.8 | 170.4 | 5763.849 | -773.659 | 91.382
| 5914 | 9 | 177 | 5857.831 | -787.436 | 92.846
| 6008 | 8.5 | 178.7 | 5950.737 | -801.724 | 93.388
| 6103 | 7.9 | 179.6 | 6044.765 | -815.272 | 93.593
| 6198 | 7.8 | 178 | 6138.875 | -828.243 | 93.864
| 6292 | 8.6 | 180.9 | 6231.914 | -841.645 | 93.976
| 6387 | 8.8 | 183.8 | 6325.821 | -855.998 | 93.383
| 6481 | 9.2 | 177.7 | 6418.666 | -870.681 | 93.208
| 6576 | 9.1 | 176.3 | 6512.457 | -885.766 | 93.998
| 6670 | 8.8 | 177.7 | 6605.312 | -900.369 | 94.766
| 6765 | 8.6 | 177.3 | 6699.219 | -914.725 | 95.392
| 6859 | 8.3 | 177.5 | 6792.199 | -928.524 | 96.019
| 6954 | 8.2 | 178.7 | 6886.216 | -942.147 | 96.472
| 7048 | 8 | 168.2 | 6979.283 | -955.253 | 97.962
| 7143 | 7.9 | 166.4 | 7073.37 | -968.069 | 100.849
| 7237 | 7.2 | 170.9 | 7166.555 | -980.165 | 103.299
| 7332 | 6.2 | 168.8 | 7260.905 | -991.076 | 105.237
| 7426 | 5.4 | 179.6 | 7354.426 | -1000.479 | 106.254
| 7521 | 5.2 | 183.5 | 7449.02 | -1009.246 | 106.023
| 7616 | 5.1 | 189.6 | 7543.638 | -1017.706 | 105.056
| 7710 | 4.9 | 182.1 | 7637.281 | -1025.838 | 104.212
| 7805 | 4 | 174.7 | 7731.994 | -1033.192 | 104.369
| 7899 | 2.6 | 159.3 | 7825.838 | -1038.451 | 105.426
| 7994 | 2.3 | 150.6 | 7920.751 | -1042.127 | 107.123
| 8088 | 1.5 | 153 | 8014.699 | -1044.867 | 108.608
| 8183 | 0.5 | 334.9 | 8109.69 | -1045.599 | 108.996
| 8277 | 0.8 | 321.8 | 8203.684 | -1044.712 | 108.417
| 8372 | 0.8 | 302.8 | 8298.675 | -1043.832 | 107.449
| 8466 | 0.8 | 291 | 8392.666 | -1043.241 | 106.285
| 8561 | 1 | 279.3 | 8487.654 | -1042.87 | 104.847
| 8656 | 1 | 262.6 | 8582.64 | -1042.842 | 103.207
| 8750 | 1.3 | 241.5 | 8676.622 | -1043.457 | 101.457
| 8845 | 0.8 | 224.1 | 8771.606 | -1044.447 | 100.048
| 8939 | 0.4 | 135.9 | 8865.602 | -1045.154 | 99.82
| 9034 | 0.5 | 151.3 | 8960.599 | -1045.756 | 100.25
| 9128 | 0.6 | 175.9 | 9054.595 | -1046.607 | 100.482
| 9223 | 0.6 | 200.4 | 9149.589 | -1047.569 | 100.344
| 9317 | 0.9 | 202.7 | 9243.581 | -1048.711 | 99.888
| 9412 | 1.4 | 212.4 | 9338.562 | -1050.38 | 98.978
| 9507 | 0.5 | 175.7 | 9433.549 | -1051.773 | 98.387
| 9601 | 0.4 | 179.6 | 9527.546 | -1052.51 | 98.42
| 9696 | 0.8 | 205.8 | 9622.54 | -1053.439 | 98.134
| 9790 | 1.1 | 198.2 | 9716.527 | -1054.887 | 97.566
| 9885 | 1.4 | 198.4 | 9811.505 | -1056.854 | 96.915
| 9980 | 1.1 | 198.3 | 9906.482 | -1058.821 | 96.262
| 10074 | 0.5 | 213.2 | 10000.473 | -1060.021 | 95.755
| 10169 | 0.8 | 226.5 | 10095.466 | -1060.824 | 95.047
| 10263 | 1.3 | 216.3 | 10189.45 | -1062.135 | 93.939
| 10358 | 1.3 | 215.8 | 10284.426 | -1063.878 | 92.671
| 10453 | 1.2 | 214.2 | 10379.403 | -1065.575 | 91.481
| 10547 | 1.5 | 209.8 | 10473.377 | -1067.456 | 90.317
| 10642 | 1.6 | 205.7 | 10568.342 | -1069.73 | 89.124
| 10737 | 1.9 | 205.4 | 10663.298 | -1072.348 | 87.873
| 10831 | 2.3 | 208.9 | 10757.235 | -1075.407 | 86.293
| 10926 | 2.6 | 205.4 | 10852.148 | -1079.022 | 84.447
| 11020 | 3.1 | 206.8 | 10946.031 | -1083.217 | 82.387
| 11115 | 3.7 | 205.2 | 11040.864 | -1088.284 | 79.924
| 11210 | 4.3 | 205.8 | 11135.632 | -1094.264 | 77.068
| 11305 | 3.3 | 200.5 | 11230.422 | -1100.031 | 74.561
| 11399 | 2.5 | 208.1 | 11324.301 | -1104.374 | 72.647
| 11494 | 2.6 | 216.6 | 11419.207 | -1107.932 | 70.387
| 11588 | 3.2 | 226.3 | 11513.087 | -1111.456 | 67.219
| 11637 | 3 | 226.6 | 11562.015 | -1113.282 | 65.298
| 11694 | 3 | 226.6 | 11618.937 | -1115.332 | 63.131

## Lookup (hidden)
North Reference | RetunValue | Grid Type | ReturnValue | Deviation Indicator | ReturnValue
| 2 |  | 0 |  | 2
True |  | SPCS-Colorado Central-NAD27 |  | Directional
Grid |  | SPCS-Colorado Central-NAD83 |  | High Angle
|  | SPCS-Colorado North-NAD27 |  | Horizontal
SPCS-Colorado North-NAD83
SPCS-Colorado South-NAD27
SPCS-Colorado South-NAD83
UTM-Zone 12 NAD27
UTM-Zone 12 NAD83
UTM-Zone 13 NAD27
UTM-Zone 13 NAD83