## Data
Header Information | measured depth (ft) | inclination (°) | azimuth (°) | true vertical depth (ft) | northing +N/-S (ft) | easting +E/-W (ft) | Remarks
Operator Name | 0 | 0 | 0 | 0 | 0 | 0
Caerus Piceance LLC | 30 | 0 | 0 | 30 | 0 | 0
Operator Number | 60 | 0.49 | 302.85 | 60 | 0.07 | -0.108
10456 | 90 | 0.7 | 354.75 | 89.998 | 0.322 | -0.232
Well Name and Number | 119 | 0.7 | 48.16 | 118.996 | 0.616 | -0.117
BJU G35 FED #23B-35-496 | 242 | 1 | 164.5 | 241.989 | 0.083 | 0.73
API Number (if available) | 333 | 1.7 | 164.4 | 332.963 | -1.982 | 1.305
05-045-24339 | 423 | 2.4 | 162.4 | 422.905 | -5.064 | 2.234
Location: QQ SEC TWP RGE | 513 | 3.1 | 167.4 | 512.801 | -9.235 | 3.335
SWNE 35 4S96W 6 | 608 | 3.4 | 170 | 607.648 | -14.517 | 4.384
Citing Type: Planned or Actual | 702 | 5.2 | 168.3 | 701.38 | -21.433 | 5.732
Actual | 797 | 7 | 169.7 | 795.838 | -31.345 | 7.64
Deviation Indicator | 892 | 8.3 | 170.1 | 889.99 | -43.796 | 9.855
Directional | 986 | 7 | 163.1 | 983.154 | -55.961 | 12.686
North Reference | 1081 | 7.1 | 163.8 | 1077.436 | -67.138 | 16.007
True | 1176 | 7.8 | 164.8 | 1171.633 | -78.997 | 19.335
Grid Type | 1270 | 6.7 | 165 | 1264.88 | -90.45 | 22.427
#VALUE! | 1365 | 6.7 | 160.5 | 1359.232 | -101.027 | 25.711
| 1460 | 6.6 | 158 | 1453.593 | -111.313 | 29.606
| 1554 | 6.7 | 167.5 | 1546.963 | -121.675 | 32.817
| 1649 | 7.2 | 166.6 | 1641.265 | -132.877 | 35.396
| 1743 | 7.3 | 161 | 1734.515 | -144.254 | 38.706
| 1838 | 6.9 | 166.2 | 1828.787 | -155.503 | 42.032
| 1933 | 6.6 | 170.1 | 1923.129 | -166.423 | 44.332
| 2027 | 6.2 | 169.7 | 2016.543 | -176.739 | 46.168
| 2122 | 6.6 | 169.5 | 2110.951 | -187.154 | 48.08
| 2217 | 6.5 | 167.5 | 2205.331 | -197.772 | 50.239
| 2311 | 6 | 162.7 | 2298.772 | -207.657 | 52.852
| 2406 | 6.3 | 164.5 | 2393.226 | -217.42 | 55.721
| 2501 | 7.4 | 162.6 | 2487.546 | -228.281 | 58.944
| 2595 | 7.4 | 167.6 | 2580.764 | -239.97 | 62.054
| 2690 | 7.3 | 169.9 | 2674.984 | -251.887 | 64.426
| 2784 | 7.6 | 170.1 | 2768.19 | -263.89 | 66.542
| 2879 | 7.7 | 169.6 | 2862.345 | -276.339 | 68.771
| 2965 | 8 | 168.9 | 2947.539 | -287.878 | 70.963
| 3077 | 8.5 | 168.7 | 3058.379 | -303.643 | 74.085
| 3171 | 7.9 | 165.4 | 3151.418 | -316.707 | 77.075
| 3266 | 8 | 167.3 | 3245.506 | -329.474 | 80.174
| 3361 | 7.6 | 163.1 | 3339.627 | -341.934 | 83.454
| 3455 | 7 | 167.3 | 3432.865 | -353.469 | 86.52
| 3550 | 7 | 172.5 | 3527.158 | -364.856 | 88.548
| 3645 | 6.3 | 171.2 | 3621.519 | -375.746 | 90.101
| 3739 | 6.8 | 171.5 | 3714.905 | -386.347 | 91.713
| 3834 | 7.6 | 172.8 | 3809.155 | -398.142 | 93.332
| 3928 | 7.3 | 177.6 | 3902.362 | -410.276 | 94.361
| 4023 | 6.9 | 165.4 | 3996.639 | -421.829 | 96.052
| 4117 | 7.9 | 165.6 | 4089.855 | -433.551 | 99.082
| 4212 | 7.3 | 165.8 | 4184.02 | -445.725 | 102.186
| 4306 | 7.3 | 168.2 | 4277.258 | -457.361 | 104.872
| 4401 | 6.9 | 167.8 | 4371.53 | -468.846 | 107.313
| 4495 | 6.6 | 168.7 | 4464.878 | -479.663 | 109.564
| 4590 | 6.2 | 170.9 | 4559.286 | -490.082 | 111.445
| 4685 | 7.5 | 164.6 | 4653.607 | -501.125 | 113.903
| 4779 | 7.9 | 162.3 | 4746.76 | -513.194 | 117.497
| 4874 | 7.8 | 172.8 | 4840.874 | -525.81 | 120.29
| 4969 | 7.5 | 174.3 | 4935.029 | -538.375 | 121.713
| 5063 | 7 | 173.6 | 5028.277 | -550.171 | 122.961
| 5157 | 6.5 | 174 | 5121.625 | -561.155 | 124.156
| 5252 | 6.2 | 172.9 | 5216.042 | -571.593 | 125.352
| 5346 | 6.7 | 164.1 | 5309.449 | -581.905 | 127.482
| 5441 | 6.5 | 161.1 | 5403.82 | -592.322 | 130.742
| 5536 | 7.8 | 160.3 | 5498.079 | -603.479 | 134.657
| 5630 | 9.1 | 160.6 | 5591.057 | -616.496 | 139.276
| 5725 | 9.1 | 160.5 | 5684.861 | -630.663 | 144.279
| 5819 | 9.1 | 166.3 | 5777.68 | -644.893 | 148.521
| 5914 | 8.6 | 170.9 | 5871.55 | -659.205 | 151.424
| 6008 | 8.2 | 172.1 | 5964.541 | -672.785 | 153.457
| 6103 | 7.8 | 172.5 | 6058.616 | -685.887 | 155.229
| 6198 | 7.2 | 173.3 | 6152.803 | -698.191 | 156.765
| 6292 | 7.1 | 166.4 | 6246.074 | -709.688 | 158.819
| 6387 | 6.5 | 166.4 | 6340.405 | -720.621 | 161.464
| 6481 | 7.3 | 164.6 | 6433.724 | -731.55 | 164.301
| 6576 | 6.9 | 168.2 | 6527.996 | -742.955 | 167.07
| 6670 | 6.5 | 165.3 | 6621.354 | -753.629 | 169.575
| 6765 | 6.2 | 166.4 | 6715.771 | -763.816 | 172.146
| 6859 | 5.9 | 169.8 | 6809.248 | -773.505 | 174.195
| 6954 | 5.7 | 168.9 | 6903.761 | -782.939 | 175.968
| 7048 | 4.6 | 173.8 | 6997.381 | -791.268 | 177.274
| 7143 | 4.2 | 175 | 7092.101 | -798.521 | 177.989
| 7234 | 4.2 | 174 | 7182.856 | -805.154 | 178.627
| 7332 | 2.6 | 188.6 | 7280.682 | -810.922 | 178.67
| 7426 | 2.3 | 188.2 | 7374.596 | -814.897 | 178.082
| 7521 | 2.3 | 181.8 | 7469.52 | -818.689 | 177.75
| 7616 | 1.9 | 183.7 | 7564.456 | -822.166 | 177.589
| 7710 | 0.6 | 187.4 | 7658.431 | -824.209 | 177.425
| 7805 | 0.5 | 345.5 | 7753.43 | -824.301 | 177.257
| 7899 | 0.6 | 326.3 | 7847.426 | -823.494 | 176.881
| 7994 | 0.7 | 330 | 7942.419 | -822.578 | 176.315
| 8088 | 0.7 | 304.5 | 8036.413 | -821.755 | 175.555
| 8183 | 1 | 294.9 | 8131.402 | -821.078 | 174.325
| 8277 | 1.5 | 324.4 | 8225.38 | -819.732 | 172.864
| 8372 | 1.9 | 311.2 | 8320.339 | -817.683 | 170.956
| 8466 | 1.4 | 316 | 8414.3 | -815.831 | 168.986
| 8561 | 1.4 | 314.3 | 8509.271 | -814.186 | 167.349
| 8656 | 1.4 | 322.8 | 8604.243 | -812.451 | 165.817
| 8750 | 0.4 | 22.5 | 8698.232 | -811.233 | 165.248
| 8845 | 0.1 | 132.5 | 8793.231 | -810.983 | 165.436
| 8939 | 0.4 | 212.1 | 8887.23 | -811.316 | 165.322
| 9034 | 0.5 | 204.3 | 8982.227 | -811.975 | 164.975
| 9128 | 0.7 | 178.4 | 9076.222 | -812.922 | 164.822
| 9223 | 0.9 | 200.1 | 9171.213 | -814.203 | 164.582
| 9317 | 0.9 | 200.9 | 9265.201 | -815.586 | 164.065
| 9412 | 1.3 | 210.6 | 9360.184 | -817.211 | 163.25
| 9506 | 0.5 | 150.8 | 9454.173 | -818.487 | 162.908
| 9601 | 0.8 | 99.3 | 9549.167 | -818.956 | 163.764
| 9696 | 0.8 | 148.6 | 9644.159 | -819.629 | 164.764
| 9790 | 0.9 | 178.2 | 9738.149 | -820.927 | 165.13
| 9885 | 1.2 | 191 | 9833.133 | -822.649 | 164.963
| 9979 | 1.5 | 190.1 | 9927.107 | -824.827 | 164.56
| 10074 | 0.7 | 175 | 10022.089 | -826.629 | 164.392
| 10168 | 1 | 190.6 | 10116.079 | -828.007 | 164.291
| 10263 | 1 | 203.1 | 10211.064 | -829.584 | 163.814
| 10358 | 1.2 | 215 | 10306.047 | -831.162 | 162.918
| 10452 | 1.5 | 216.8 | 10400.021 | -832.953 | 161.616
| 10547 | 1.8 | 230.9 | 10494.982 | -834.89 | 159.713
| 10642 | 2 | 238.7 | 10589.929 | -836.692 | 157.139
| 10737 | 2.5 | 242.9 | 10684.856 | -838.497 | 153.878
| 10831 | 2.9 | 239.6 | 10778.751 | -840.634 | 150.002
| 10926 | 3.2 | 230.6 | 10873.617 | -843.534 | 145.88
| 11020 | 3.8 | 223.2 | 10967.442 | -847.469 | 141.721
| 11115 | 4.1 | 226.4 | 11062.216 | -852.106 | 137.106
| 11210 | 5 | 222.6 | 11156.916 | -857.496 | 131.845
| 11304 | 5.5 | 224.6 | 11250.522 | -863.719 | 125.909
| 11399 | 5.5 | 229.9 | 11345.085 | -869.893 | 119.23
| 11493 | 5.8 | 230.7 | 11438.628 | -875.803 | 112.109
| 11588 | 4.4 | 238.8 | 11533.251 | -880.731 | 105.276
| 11623 | 4.5 | 240.1 | 11568.145 | -882.111 | 102.938
| 11678 | 4.5 | 240.1 | 11622.976 | -884.262 | 99.197

## Lookup (hidden)
North Reference | RetunValue | Grid Type | ReturnValue | Deviation Indicator | ReturnValue
| 2 |  | 0 |  | 2
True |  | SPCS-Colorado Central-NAD27 |  | Directional
Grid |  | SPCS-Colorado Central-NAD83 |  | High Angle
|  | SPCS-Colorado North-NAD27 |  | Horizontal
SPCS-Colorado North-NAD83
SPCS-Colorado South-NAD27
SPCS-Colorado South-NAD83
UTM-Zone 12 NAD27
UTM-Zone 12 NAD83
UTM-Zone 13 NAD27
UTM-Zone 13 NAD83