## Data
Header Information | measured depth (ft) | inclination (°) | azimuth (°) | true vertical depth (ft) | northing +N/-S (ft) | easting +E/-W (ft) | Remarks
Operator Name | 0 | 0 | 0 | 0 | 0 | 0
Caerus Piceance LLC | 30 | 0 | 0 | 30 | 0 | 0
Operator Number | 60 | 1.04 | 305.12 | 59.998 | 0.157 | -0.223
10456 | 90 | 1.21 | 321.37 | 89.993 | 0.561 | -0.643
Well Name and Number | 118 | 1.1 | 332.03 | 117.987 | 1.029 | -0.954 | Gyro Tie In @ 118.0'MD / 118.0' TVD
BJU G35 Fed #12B-35_496 | 285 | 1.1 | 268.1 | 284.962 | 2.392 | -3.308
API Number (if available) | 332 | 1.4 | 272.8 | 331.951 | 2.405 | -4.332
05-045-24334 | 422 | 3.4 | 299 | 421.869 | 3.752 | -7.765
Location: QQ SEC TWP RGE | 513 | 5.9 | 297.1 | 512.563 | 7.192 | -14.29
SWNE 35 4S96W 6 | 608 | 9.6 | 300.1 | 606.679 | 13.391 | -25.493
Citing Type: Planned or Actual | 702 | 11.8 | 293.8 | 699.042 | 21.202 | -41.071
Actual | 797 | 14.4 | 283.7 | 791.574 | 27.921 | -61.441
Deviation Indicator | 891 | 19.4 | 277.8 | 881.493 | 32.812 | -88.283
Directional | 986 | 22.8 | 276.4 | 970.111 | 37.006 | -122.218
North Reference | 1080 | 23.9 | 280.3 | 1056.416 | 42.442 | -159.055
True | 1175 | 24 | 281 | 1143.237 | 49.569 | -196.955
Grid Type | 1270 | 24 | 281.3 | 1230.024 | 57.041 | -234.865
#VALUE! | 1364 | 23.6 | 278.5 | 1316.032 | 63.568 | -272.222
| 1459 | 24.5 | 275.6 | 1402.788 | 68.302 | -310.636
| 1553 | 23.5 | 278.2 | 1488.662 | 72.877 | -348.585
| 1648 | 23.7 | 278.2 | 1575.717 | 78.301 | -386.23
| 1742 | 25 | 282.5 | 1661.36 | 85.296 | -424.325
| 1837 | 25.4 | 282.9 | 1747.318 | 94.19 | -463.784
| 1931 | 26.1 | 281.8 | 1831.984 | 102.919 | -503.676
| 2026 | 24.6 | 281 | 1917.834 | 110.966 | -543.544
| 2120 | 24.7 | 280.2 | 2003.268 | 118.177 | -582.079
| 2215 | 25.6 | 281.5 | 2089.262 | 125.784 | -621.727
| 2309 | 22.9 | 278.7 | 2174.963 | 132.6 | -659.714
| 2404 | 20.8 | 274 | 2263.14 | 136.573 | -694.818
| 2498 | 18.6 | 270.9 | 2351.635 | 137.973 | -726.461
| 2593 | 19.6 | 271.2 | 2441.404 | 138.545 | -757.541
| 2687 | 19.6 | 272.8 | 2529.958 | 139.645 | -789.052
| 2782 | 20.2 | 272.5 | 2619.285 | 141.139 | -821.353
| 2876 | 19.9 | 272 | 2707.588 | 142.405 | -853.555
| 2951 | 18.4 | 267.8 | 2778.439 | 142.397 | -878.142
| 3077 | 16.3 | 269.5 | 2898.7 | 141.479 | -915.699
| 3172 | 17.1 | 275.6 | 2989.7 | 142.725 | -942.933
| 3266 | 17.8 | 280.6 | 3079.378 | 146.717 | -970.811
| 3361 | 18.7 | 281.7 | 3169.599 | 152.477 | -999.997
| 3455 | 20.3 | 284.8 | 3258.207 | 159.699 | -1030.521
| 3550 | 22.2 | 284.4 | 3346.744 | 168.372 | -1063.84
| 3645 | 23.7 | 282.9 | 3434.222 | 177.099 | -1099.837
| 3739 | 25.2 | 283.6 | 3519.79 | 186.022 | -1137.704
| 3834 | 25.8 | 282.4 | 3605.536 | 195.217 | -1177.554
| 3929 | 24.2 | 280.8 | 3691.634 | 203.306 | -1216.874
| 4023 | 24.1 | 281.8 | 3777.407 | 210.841 | -1254.586
| 4118 | 26.5 | 283.6 | 3863.29 | 219.792 | -1294.178
| 4213 | 26.5 | 284.6 | 3948.309 | 230.118 | -1335.288
| 4307 | 26 | 284.6 | 4032.615 | 240.598 | -1375.521
| 4402 | 26 | 284 | 4118 | 250.884 | -1415.875
| 4496 | 24.9 | 282.5 | 4202.878 | 260.152 | -1455.188
| 4591 | 25 | 281.5 | 4289.013 | 268.483 | -1494.385
| 4686 | 24.9 | 283.2 | 4375.148 | 277.052 | -1533.527
| 4780 | 25.6 | 282.7 | 4460.166 | 286.036 | -1572.605
| 4875 | 25.8 | 282.4 | 4545.769 | 294.987 | -1612.818
| 4969 | 25.5 | 282.1 | 4630.506 | 303.621 | -1652.581
| 5064 | 25.2 | 282.6 | 4716.358 | 312.32 | -1692.314
| 5159 | 25.1 | 282.4 | 4802.352 | 321.058 | -1731.731
| 5254 | 25.8 | 281 | 4888.133 | 329.33 | -1771.705
| 5348 | 25.2 | 280 | 4972.976 | 336.708 | -1811.493
| 5443 | 26.5 | 280.2 | 5058.469 | 343.974 | -1852.271
| 5538 | 26.2 | 281 | 5143.598 | 351.728 | -1893.717
| 5632 | 25.4 | 280.8 | 5228.228 | 359.466 | -1933.89
| 5726 | 26.9 | 283 | 5312.606 | 368.027 | -1974.416
| 5821 | 27.2 | 284.4 | 5397.214 | 378.261 | -2016.386
| 5915 | 26.3 | 284.3 | 5481.154 | 388.748 | -2057.375
| 6010 | 24.9 | 283.8 | 5566.826 | 398.717 | -2097.193
| 6105 | 24.7 | 282.9 | 5653.065 | 407.919 | -2135.962
| 6199 | 25.9 | 281.8 | 5738.047 | 416.502 | -2175.204
| 6294 | 25.6 | 281.8 | 5823.614 | 424.942 | -2215.604
| 6389 | 24.4 | 282.2 | 5909.711 | 433.286 | -2254.875
| 6483 | 23.2 | 280.5 | 5995.717 | 440.764 | -2292.06
| 6578 | 22.5 | 280.3 | 6083.261 | 447.424 | -2328.343
| 6672 | 20.8 | 280 | 6170.627 | 453.539 | -2362.479
| 6767 | 20.9 | 279.5 | 6259.406 | 459.265 | -2395.803
| 6862 | 20.7 | 279.1 | 6348.214 | 464.717 | -2429.094
| 6956 | 20.1 | 279 | 6436.318 | 469.871 | -2461.452
| 7051 | 19.3 | 279.3 | 6525.757 | 474.962 | -2493.068
| 7145 | 18.6 | 278.8 | 6614.662 | 479.766 | -2523.213
| 7240 | 18 | 279.2 | 6704.857 | 484.43 | -2552.675
| 7334 | 17.2 | 280.2 | 6794.457 | 489.214 | -2580.691
| 7429 | 16.4 | 279.5 | 6885.402 | 493.915 | -2607.743
| 7523 | 15.7 | 279.5 | 6975.737 | 498.204 | -2633.376
| 7618 | 14.9 | 278.1 | 7067.369 | 502.047 | -2658.145
| 7713 | 14.4 | 279.5 | 7159.281 | 505.717 | -2681.888
| 7807 | 13.9 | 280.2 | 7250.429 | 509.646 | -2704.529
| 7902 | 12.7 | 280.7 | 7342.879 | 513.605 | -2726.021
| 7996 | 11.6 | 279.5 | 7434.772 | 517.084 | -2745.496
| 8091 | 11.1 | 278 | 7527.914 | 519.933 | -2763.972
| 8185 | 9.2 | 279.3 | 7620.439 | 522.407 | -2780.35
| 8280 | 7.6 | 284.5 | 7714.418 | 525.207 | -2793.927
| 8374 | 5.4 | 290.6 | 7807.809 | 528.32 | -2804.087
| 8469 | 4.7 | 295.8 | 7902.44 | 531.587 | -2811.776
| 8563 | 3.7 | 294.2 | 7996.187 | 534.507 | -2818.01
| 8658 | 2.5 | 286.7 | 8091.046 | 536.359 | -2822.79
| 8752 | 1.9 | 279.3 | 8184.977 | 537.2 | -2826.292
| 8847 | 0.9 | 251.6 | 8279.948 | 537.219 | -2828.554
| 8939 | 0.3 | 347.6 | 8371.944 | 537.226 | -2829.291
| 9036 | 1.5 | 7.8 | 8468.931 | 538.732 | -2829.173
| 9131 | 1.4 | 359.4 | 8563.9 | 541.124 | -2829.017
| 9225 | 1.2 | 347.5 | 8657.876 | 543.233 | -2829.242
| 9320 | 0.8 | 334.7 | 8752.862 | 544.804 | -2829.741
| 9414 | 0.9 | 20.8 | 8846.852 | 546.087 | -2829.759
| 9509 | 1.5 | 52.5 | 8941.832 | 547.542 | -2828.508
| 9604 | 0.8 | 64.4 | 9036.812 | 548.585 | -2826.923
| 9698 | 0.2 | 115.8 | 9130.809 | 548.798 | -2826.183
| 9793 | 0.6 | 193.2 | 9225.807 | 548.241 | -2826.148
| 9887 | 0.1 | 175 | 9319.805 | 547.68 | -2826.253
| 9982 | 0.3 | 247 | 9414.804 | 547.5 | -2826.475
| 10076 | 0.8 | 249 | 9508.799 | 547.169 | -2827.314
| 10171 | 0.4 | 257 | 9603.794 | 546.857 | -2828.256
| 10265 | 0.2 | 244.3 | 9697.793 | 546.712 | -2828.724
| 10360 | 0.8 | 249 | 9792.789 | 546.402 | -2829.492
| 10454 | 1 | 248.8 | 9886.777 | 545.87 | -2830.87
| 10549 | 1.4 | 251.3 | 9981.756 | 545.199 | -2832.742
| 10643 | 1.9 | 223.2 | 10075.718 | 543.694 | -2834.896
| 10738 | 2 | 224 | 10170.663 | 541.354 | -2837.126
| 10832 | 1.7 | 233.9 | 10264.614 | 539.353 | -2839.392
| 10927 | 2.1 | 238.9 | 10359.562 | 537.623 | -2842.021
| 11022 | 2.5 | 239.8 | 10454.485 | 535.682 | -2845.302
| 11116 | 2.1 | 247.4 | 10548.41 | 533.989 | -2848.664
| 11210 | 2.3 | 241.3 | 10642.34 | 532.421 | -2851.908
| 11305 | 2.8 | 236.6 | 10737.246 | 530.228 | -2855.518
| 11399 | 3 | 231.5 | 10831.126 | 527.433 | -2859.359
| 11494 | 3.9 | 240.3 | 10925.953 | 524.285 | -2864.111
| 11589 | 5.1 | 245.7 | 11020.659 | 520.946 | -2870.766
| 11684 | 6.5 | 247.2 | 11115.171 | 517.125 | -2879.572
| 11778 | 6.9 | 246.1 | 11208.528 | 512.776 | -2889.639
| 11872 | 7.1 | 250.2 | 11301.828 | 508.52 | -2900.268
| 11967 | 7.3 | 254.2 | 11396.08 | 504.888 | -2911.599
| 12061 | 7.5 | 255.1 | 11489.297 | 501.684 | -2923.274
| 12072 | 7.6 | 254.1 | 11500.201 | 501.301 | -2924.667
| 12130 | 7.6 | 254.1 | 11557.692 | 499.199 | -2932.045 | TD @ 12130.0' MD / 11557.7' TVD

## Lookup (hidden)
North Reference | RetunValue | Grid Type | ReturnValue | Deviation Indicator | ReturnValue
| 2 |  | 0 |  | 2
True |  | SPCS-Colorado Central-NAD27 |  | Directional
Grid |  | SPCS-Colorado Central-NAD83 |  | High Angle
|  | SPCS-Colorado North-NAD27 |  | Horizontal
SPCS-Colorado North-NAD83
SPCS-Colorado South-NAD27
SPCS-Colorado South-NAD83
UTM-Zone 12 NAD27
UTM-Zone 12 NAD83
UTM-Zone 13 NAD27
UTM-Zone 13 NAD83