## Data
Header Information | measured depth (ft) | inclination (°) | azimuth (°) | true vertical depth (ft) | northing +N/-S (ft) | easting +E/-W (ft) | Remarks
Operator Name | 0 | 0 | 0 | 0 | 0 | 0
Caerus Piceance LLC | 30 | 0 | 0 | 30 | 0 | 0
Operator Number | 60 | 0.5 | 149.9 | 60 | -0.1 | 0.1
10456 | 90 | 1.13 | 182.63 | 90 | -0.5 | 0.1
Well Name and Number | 120 | 0.88 | 203.18 | 120 | -1 | 0
BJU G35 Fed #12D-35 496 | 239 | 3.3 | 271.7 | 238.9 | -1.8 | -3.8
API Number (if available) | 330 | 5.3 | 269.7 | 329.7 | -1.7 | -10.6
05-045-24331 | 421 | 7.6 | 284.4 | 420.1 | -0.2 | -20.6
Location: QQ SEC TWP RGE | 512 | 9.7 | 281.3 | 510 | 2.8 | -34
SWNW 35 4S96W 6 | 606 | 11.6 | 281.6 | 602.4 | 6.2 | -51
Citing Type: Planned or Actual | 701 | 13.8 | 279 | 695.1 | 9.9 | -71.5
Actual | 796 | 15.8 | 273.5 | 786.9 | 12.5 | -95.7
Deviation Indicator | 890 | 17.7 | 275 | 876.9 | 14.5 | -122.7
Directional | 985 | 19.6 | 275.6 | 966.9 | 17.3 | -152.9
North Reference | 1079 | 21.1 | 275.3 | 1055.1 | 20.4 | -185.5
True | 1174 | 21.8 | 273.8 | 1143.5 | 23.2 | -220.1
Grid Type | 1268 | 21.4 | 272.8 | 1230.9 | 25.2 | -254.6
#VALUE! | 1363 | 21.2 | 273.3 | 1319.4 | 27 | -289.1
| 1458 | 21.8 | 269.8 | 1407.8 | 27.9 | -323.9
| 1552 | 20.7 | 271.7 | 1495.4 | 28.3 | -357.9
| 1647 | 19.2 | 273 | 1584.7 | 29.7 | -390.3
| 1742 | 20.6 | 276.2 | 1674 | 32.3 | -422.5
| 1836 | 21.1 | 279.3 | 1761.9 | 36.8 | -455.7
| 1931 | 20.9 | 282.1 | 1850.6 | 43.1 | -489.1
| 2026 | 20.8 | 281.4 | 1939.4 | 50 | -522.2
| 2120 | 19.8 | 278.1 | 2027.5 | 55.6 | -554.3
| 2215 | 20.2 | 277.9 | 2116.8 | 60.1 | -586.5
| 2310 | 20.5 | 279.3 | 2205.9 | 65 | -619.2
| 2404 | 20.4 | 279.3 | 2293.9 | 70.3 | -651.6
| 2499 | 20.8 | 277.3 | 2382.9 | 75.1 | -684.7
| 2593 | 20.9 | 277.1 | 2470.7 | 79.3 | -717.9
| 2688 | 21.3 | 276.1 | 2559.3 | 83.3 | -751.8
| 2783 | 21.8 | 275.7 | 2647.7 | 86.9 | -786.5
| 2878 | 21.7 | 275.6 | 2735.9 | 90.3 | -821.6
| 2953 | 21.8 | 276.3 | 2805.6 | 93.2 | -849.2
| 3071 | 21.1 | 275.7 | 2915.4 | 97.7 | -892.1
| 3165 | 20.4 | 275.4 | 3003.3 | 100.9 | -925.3
| 3260 | 21 | 275.7 | 3092.2 | 104.2 | -958.7
| 3354 | 21 | 275.5 | 3179.9 | 107.5 | -992.2
| 3449 | 20.4 | 274.3 | 3268.8 | 110.3 | -1025.7
| 3544 | 22.3 | 275.7 | 3357.3 | 113.4 | -1060.1
| 3638 | 21.8 | 277.8 | 3444.4 | 117.5 | -1095.2
| 3733 | 19.6 | 276.9 | 3533.3 | 121.8 | -1128.5
| 3828 | 19.9 | 274.8 | 3622.7 | 125.1 | -1160.4
| 3922 | 20.3 | 270.3 | 3711 | 126.5 | -1192.6
| 4017 | 19.6 | 276.3 | 3800.3 | 128.3 | -1225
| 4112 | 20.9 | 276.3 | 3889.4 | 132 | -1257.7
| 4206 | 22 | 275.4 | 3976.9 | 135.5 | -1291.8
| 4301 | 21.2 | 275.5 | 4065.2 | 138.8 | -1326.7
| 4396 | 22 | 275.4 | 4153.5 | 142.1 | -1361.5
| 4490 | 21.1 | 275.1 | 4241 | 145.3 | -1395.9
| 4585 | 20.2 | 273.8 | 4329.9 | 147.9 | -1429.3
| 4679 | 18.9 | 272.7 | 4418.5 | 149.7 | -1460.7
| 4774 | 19.6 | 272.3 | 4508.1 | 151 | -1491.9
| 4869 | 20.6 | 274.1 | 4597.4 | 152.9 | -1524.5
| 4963 | 20.9 | 275.9 | 4685.3 | 155.8 | -1557.7
| 5058 | 19.5 | 275.1 | 4774.4 | 158.9 | -1590.4
| 5153 | 20 | 273.8 | 4863.8 | 161.4 | -1622.4
| 5248 | 19.3 | 273.4 | 4953.3 | 163.4 | -1654.2
| 5342 | 19.8 | 274.2 | 5041.9 | 165.5 | -1685.6
| 5437 | 21.1 | 276.5 | 5130.9 | 168.6 | -1718.7
| 5531 | 20 | 276.8 | 5218.9 | 172.4 | -1751.4
| 5626 | 19.2 | 275.4 | 5308.4 | 175.8 | -1783.1
| 5720 | 20.1 | 275 | 5396.9 | 178.7 | -1814.6
| 5815 | 19.5 | 274.3 | 5486.3 | 181.3 | -1846.7
| 5909 | 18.2 | 274.2 | 5575.3 | 183.5 | -1877
| 6004 | 18.5 | 271.2 | 5665.4 | 184.9 | -1906.8
| 6099 | 19.7 | 273.5 | 5755.2 | 186.2 | -1937.9
| 6193 | 18.9 | 274.1 | 5843.9 | 188.3 | -1968.9
| 6288 | 18.4 | 275.7 | 5933.9 | 190.9 | -1999.2
| 6382 | 18.4 | 275.7 | 6023.1 | 193.8 | -2028.7
| 6477 | 17.8 | 275.3 | 6113.4 | 196.7 | -2058.1
| 6572 | 19.1 | 272.7 | 6203.5 | 198.7 | -2088
| 6666 | 19.2 | 273.1 | 6292.3 | 200.3 | -2118.8
| 6761 | 17.9 | 272.5 | 6382.4 | 201.8 | -2149
| 6855 | 18.5 | 273.7 | 6471.7 | 203.4 | -2178.3
| 6950 | 18.5 | 275 | 6561.8 | 205.7 | -2208.4
| 7044 | 17.9 | 275 | 6651.1 | 208.2 | -2237.6
| 7139 | 17.6 | 275 | 6741.6 | 210.7 | -2266.5
| 7233 | 16.6 | 275.5 | 6831.4 | 213.3 | -2294
| 7328 | 16 | 276.1 | 6922.6 | 216 | -2320.5
| 7423 | 15.3 | 276.6 | 7014.1 | 218.8 | -2346
| 7517 | 13.5 | 277 | 7105.1 | 221.6 | -2369.2
| 7612 | 11.6 | 275.9 | 7197.8 | 223.9 | -2389.7
| 7707 | 11.1 | 276.2 | 7291 | 225.9 | -2408.3
| 7801 | 9.9 | 270.3 | 7383.4 | 226.9 | -2425.4
| 7895 | 6.5 | 274 | 7476.4 | 227.3 | -2438.8
| 7990 | 3.7 | 272.1 | 7571 | 227.8 | -2447.2
| 8084 | 3.5 | 258.8 | 7664.9 | 227.3 | -2453.1
| 8179 | 3.7 | 250.5 | 7759.7 | 225.7 | -2458.8
| 8273 | 2.4 | 235.5 | 7853.5 | 223.6 | -2463.3
| 8368 | 1.5 | 185.3 | 7948.5 | 221.3 | -2465
| 8463 | 1.7 | 181.7 | 8043.5 | 218.6 | -2465.2
| 8557 | 1.5 | 224 | 8137.4 | 216.3 | -2466.1
| 8652 | 1.5 | 261.8 | 8232.4 | 215.3 | -2468.2
| 8746 | 0.3 | 358.8 | 8326.4 | 215.3 | -2469.4
| 8841 | 0.4 | 321.1 | 8421.4 | 215.8 | -2469.6
| 8935 | 0.6 | 276.8 | 8515.4 | 216.1 | -2470.3
| 9030 | 1 | 260.5 | 8610.4 | 216.1 | -2471.6
| 9125 | 1.3 | 261.8 | 8705.3 | 215.8 | -2473.5
| 9220 | 1.4 | 266.4 | 8800.3 | 215.6 | -2475.7
| 9314 | 0.8 | 40.5 | 8894.3 | 216 | -2476.5
| 9409 | 1.9 | 67.6 | 8989.3 | 217.1 | -2474.6
| 9503 | 1.5 | 68.2 | 9083.2 | 218.1 | -2472
| 9598 | 1.2 | 79.6 | 9178.2 | 218.8 | -2469.9
| 9692 | 0.8 | 99.3 | 9272.2 | 218.8 | -2468.2
| 9787 | 0.5 | 99.3 | 9367.2 | 218.7 | -2467.2
| 9881 | 0.6 | 194.5 | 9461.2 | 218.1 | -2466.9
| 9976 | 0.9 | 206.4 | 9556.2 | 217 | -2467.3
| 10070 | 1.1 | 220 | 9650.2 | 215.6 | -2468.3
| 10165 | 1.1 | 212 | 9745.2 | 214.2 | -2469.3
| 10259 | 1.8 | 214.5 | 9839.1 | 212.2 | -2470.6
| 10354 | 1.8 | 213 | 9934.1 | 209.7 | -2472.3
| 10448 | 2.2 | 226.6 | 10028 | 207.2 | -2474.4
| 10543 | 1.9 | 225.5 | 10123 | 204.9 | -2476.9
| 10637 | 1.9 | 231.7 | 10216.9 | 202.8 | -2479.2
| 10732 | 1.7 | 222.2 | 10311.9 | 200.8 | -2481.4
| 10827 | 2 | 227 | 10406.8 | 198.6 | -2483.5
| 10921 | 2.2 | 231.7 | 10500.7 | 196.4 | -2486.2
| 11016 | 2.5 | 228.3 | 10595.7 | 193.9 | -2489.1
| 11110 | 2.9 | 234.7 | 10689.6 | 191.1 | -2492.6
| 11205 | 3.3 | 238.2 | 10784.4 | 188.3 | -2496.9
| 11299 | 3 | 236.3 | 10878.3 | 185.5 | -2501.2
| 11394 | 3.2 | 235 | 10973.1 | 182.6 | -2505.5
| 11488 | 3.4 | 236.5 | 11067 | 179.6 | -2509.9
| 11583 | 4.5 | 235 | 11161.8 | 175.9 | -2515.3
| 11678 | 4.6 | 237.4 | 11256.5 | 171.7 | -2521.6
| 11772 | 4.6 | 242.3 | 11350.2 | 167.9 | -2528.1
| 11867 | 4.5 | 248.3 | 11444.9 | 164.7 | -2535
| 11932 | 4.5 | 248.4 | 11509.7 | 162.9 | -2539.7
| 11991 | 4.5 | 248.4 | 11568.5 | 161.2 | -2544

## Lookup (hidden)
North Reference | RetunValue | Grid Type | ReturnValue | Deviation Indicator | ReturnValue
| 2 |  | 0 |  | 2
True |  | SPCS-Colorado Central-NAD27 |  | Directional
Grid |  | SPCS-Colorado Central-NAD83 |  | High Angle
|  | SPCS-Colorado North-NAD27 |  | Horizontal
SPCS-Colorado North-NAD83
SPCS-Colorado South-NAD27
SPCS-Colorado South-NAD83
UTM-Zone 12 NAD27
UTM-Zone 12 NAD83
UTM-Zone 13 NAD27
UTM-Zone 13 NAD83