## Data
Header Information | measured depth (ft) | inclination (°) | azimuth (°) | true vertical depth (ft) | northing +N/-S (ft) | easting +E/-W (ft) | Remarks
Operator Name | 0 | 0 | 0 | 0 | 0 | 0
Caerus Piceance LLC | 30 | 0 | 0 | 30 | 0 | 0
Operator Number | 60 | 0.99 | 132.52 | 59.999 | -0.175 | 0.191
10456 | 90 | 0.82 | 164.93 | 89.995 | -0.558 | 0.438
Well Name and Number | 115 | 0.57 | 182.15 | 114.993 | -0.855 | 0.48
BJU G35 Fed #13D-35 496 | 240 | 2.2 | 253.2 | 239.958 | -2.17 | -1.841
API Number (if available) | 330 | 4.6 | 250.9 | 329.793 | -3.85 | -6.905
05-045-24342 | 421 | 6.4 | 244.9 | 420.371 | -7.196 | -14.947
Location: QQ SEC TWP RGE | 512 | 8.8 | 243.1 | 510.565 | -12.497 | -25.749
SWNW 35 4S96W 6 | 607 | 13.3 | 242.2 | 603.78 | -20.886 | -41.904
Citing Type: Planned or Actual | 701 | 16.1 | 240.6 | 694.694 | -32.329 | -62.828
Actual | 796 | 17.2 | 238.8 | 785.71 | -46.072 | -86.32
Deviation Indicator | 890 | 15.4 | 236.3 | 875.93 | -60.199 | -108.594
Directional | 985 | 14 | 229.4 | 967.825 | -74.677 | -127.815
North Reference | 1079 | 15.3 | 228.5 | 1058.767 | -90.295 | -145.738
True | 1174 | 15.9 | 230.8 | 1150.268 | -106.826 | -165.21
Grid Type | 1268 | 13.8 | 236 | 1241.127 | -121.235 | -184.486
#VALUE! | 1363 | 14.4 | 241.5 | 1333.269 | -133.208 | -204.261
| 1458 | 15.5 | 245.1 | 1425.054 | -144.19 | -226.158
| 1552 | 15.7 | 245.2 | 1515.591 | -154.813 | -249.096
| 1647 | 15.7 | 240.9 | 1607.05 | -166.456 | -271.996
| 1742 | 15.6 | 233.9 | 1698.536 | -180.234 | -293.55
| 1837 | 14 | 232.6 | 1790.382 | -194.741 | -313.001
| 1931 | 13.2 | 236.7 | 1881.748 | -207.54 | -331.004
| 2026 | 12.3 | 236.2 | 1974.404 | -219.125 | -348.479
| 2120 | 12.6 | 235.7 | 2066.194 | -230.472 | -365.269
| 2215 | 12.8 | 238.8 | 2158.871 | -241.763 | -382.831
| 2310 | 13.4 | 240.6 | 2251.398 | -252.618 | -401.423
| 2404 | 13.7 | 239.3 | 2342.782 | -263.648 | -420.484
| 2499 | 15 | 238.5 | 2434.816 | -275.816 | -440.64
| 2594 | 15.6 | 236.2 | 2526.449 | -289.346 | -461.737
| 2688 | 16.2 | 239.9 | 2616.855 | -302.954 | -483.586
| 2783 | 15.6 | 246.6 | 2708.228 | -314.674 | -506.776
| 2878 | 16.4 | 252.7 | 2799.553 | -323.736 | -531.306
| 2953 | 16.9 | 254.3 | 2871.409 | -329.834 | -551.909
| 3074 | 16.4 | 257.2 | 2987.338 | -338.378 | -585.499
| 3168 | 16.6 | 252.7 | 3077.47 | -345.311 | -611.26
| 3263 | 17.1 | 247.2 | 3168.397 | -354.76 | -637.094
| 3356 | 17.1 | 241.5 | 3257.292 | -366.583 | -661.716
| 3451 | 17 | 240.4 | 3348.117 | -380.107 | -686.066
| 3546 | 16.5 | 239.4 | 3439.086 | -393.835 | -709.753
| 3643 | 16.4 | 238.4 | 3532.116 | -408.022 | -733.273
| 3735 | 16.9 | 240.2 | 3620.259 | -421.473 | -755.939
| 3830 | 14.6 | 236.1 | 3711.689 | -435.016 | -777.863
| 3924 | 15 | 234.5 | 3802.571 | -448.687 | -797.6
| 4019 | 17.7 | 237.7 | 3893.722 | -463.547 | -819.82
| 4114 | 18.1 | 238 | 3984.124 | -479.084 | -844.542
| 4208 | 17.8 | 238.1 | 4073.548 | -494.414 | -869.123
| 4303 | 17.3 | 237.4 | 4164.126 | -509.697 | -893.35
| 4398 | 16.3 | 236.3 | 4255.071 | -524.705 | -916.342
| 4493 | 16.4 | 236.8 | 4346.229 | -539.446 | -938.656
| 4588 | 17.8 | 237.3 | 4437.027 | -554.634 | -962.098
| 4682 | 18.2 | 237.7 | 4526.426 | -570.241 | -986.597
| 4777 | 17.9 | 238 | 4616.751 | -585.905 | -1011.518
| 4872 | 17.4 | 238.3 | 4707.278 | -601.106 | -1035.985
| 4966 | 16.8 | 237.4 | 4797.123 | -615.81 | -1059.387
| 5061 | 16.8 | 237.7 | 4888.068 | -630.543 | -1082.558
| 5156 | 16.9 | 237.3 | 4978.99 | -645.339 | -1105.782
| 5250 | 16.8 | 237.3 | 5068.954 | -660.059 | -1128.712
| 5345 | 16.2 | 237.1 | 5160.041 | -674.674 | -1151.392
| 5440 | 15.5 | 237.7 | 5251.429 | -688.656 | -1173.248
| 5534 | 15.9 | 236.6 | 5341.922 | -702.455 | -1194.614
| 5629 | 15.6 | 236.2 | 5433.355 | -716.725 | -1216.093
| 5723 | 15 | 236.3 | 5524.023 | -730.506 | -1236.717
| 5818 | 15.3 | 236.5 | 5615.721 | -744.245 | -1257.397
| 5912 | 15.9 | 236.3 | 5706.258 | -758.234 | -1278.451
| 6007 | 15.5 | 236.9 | 5797.714 | -772.387 | -1299.911
| 6101 | 14.8 | 237 | 5888.446 | -785.785 | -1320.502
| 6196 | 13.6 | 236.8 | 5980.542 | -798.51 | -1340.025
| 6291 | 13 | 237.6 | 6072.993 | -810.351 | -1358.393
| 6385 | 12.2 | 236.3 | 6164.729 | -821.527 | -1375.584
| 6480 | 11.2 | 235.7 | 6257.754 | -832.296 | -1391.557
| 6575 | 10.6 | 235.9 | 6351.04 | -842.394 | -1406.414
| 6669 | 10.3 | 236 | 6443.48 | -851.941 | -1420.54
| 6764 | 10.2 | 236.5 | 6536.964 | -861.333 | -1434.596
| 6858 | 10 | 235.7 | 6629.508 | -870.526 | -1448.278
| 6953 | 9.7 | 237.8 | 6723.107 | -879.438 | -1461.864
| 7047 | 9.7 | 237 | 6815.764 | -887.971 | -1475.207
| 7142 | 9.7 | 237.9 | 6909.406 | -896.583 | -1488.699
| 7236 | 8.7 | 237.7 | 7002.195 | -904.59 | -1501.417
| 7331 | 8.3 | 236.3 | 7096.152 | -912.234 | -1513.194
| 7426 | 7.6 | 233.6 | 7190.238 | -919.767 | -1523.956
| 7520 | 6.4 | 235.8 | 7283.536 | -926.4 | -1533.292
| 7615 | 4.7 | 241.3 | 7378.088 | -931.246 | -1541.086
| 7709 | 4.5 | 241.4 | 7471.785 | -934.861 | -1547.702
| 7804 | 4.5 | 240.8 | 7566.492 | -938.463 | -1554.227
| 7898 | 3.7 | 235.3 | 7660.251 | -941.989 | -1559.94
| 7993 | 1.5 | 228 | 7755.148 | -944.566 | -1563.384
| 8087 | 1.2 | 240 | 7849.122 | -945.881 | -1565.151
| 8182 | 1.3 | 232.5 | 7944.099 | -947.035 | -1566.868
| 8276 | 1.6 | 241 | 8038.069 | -948.32 | -1568.861
| 8371 | 0.6 | 250.5 | 8133.051 | -949.129 | -1570.49
| 8466 | 0.6 | 216.4 | 8228.046 | -949.695 | -1571.254
| 8560 | 1.1 | 215.7 | 8322.035 | -950.824 | -1572.073
| 8655 | 1.4 | 219.7 | 8417.012 | -952.458 | -1573.346
| 8749 | 1.2 | 196.2 | 8510.989 | -954.287 | -1574.354
| 8844 | 1.8 | 174.1 | 8605.957 | -956.726 | -1574.479
| 8938 | 1.5 | 129.2 | 8699.921 | -958.972 | -1573.373
| 9033 | 1.8 | 113.6 | 8794.882 | -960.355 | -1571.042
| 9128 | 1.8 | 135.8 | 8889.836 | -962.022 | -1568.635
| 9222 | 1.8 | 137.2 | 8983.79 | -964.164 | -1566.603
| 9317 | 1.9 | 153.9 | 9078.741 | -966.673 | -1564.896
| 9411 | 0.8 | 171.2 | 9172.714 | -968.721 | -1564.11
| 9506 | 0.2 | 342.5 | 9267.712 | -969.218 | -1564.059
| 9600 | 0.4 | 266.5 | 9361.71 | -969.082 | -1564.435
| 9695 | 0.8 | 244.7 | 9456.705 | -969.385 | -1565.366
| 9789 | 1 | 241.4 | 9550.694 | -970.059 | -1566.679
| 9884 | 1.4 | 230.6 | 9645.673 | -971.192 | -1568.304
| 9978 | 0.8 | 230.9 | 9739.655 | -972.335 | -1569.701
| 10074 | 0.9 | 232.5 | 9835.644 | -973.216 | -1570.819
| 10168 | 1.2 | 239.5 | 9929.628 | -974.165 | -1572.253
| 10262 | 0.6 | 273.4 | 10023.617 | -974.636 | -1573.592
| 10356 | 0.6 | 341.8 | 10117.613 | -974.139 | -1574.237
| 10451 | 0.6 | 303.2 | 10212.608 | -973.394 | -1574.809
| 10546 | 0.8 | 264.6 | 10307.601 | -973.184 | -1575.885
| 10640 | 1.1 | 256.7 | 10401.588 | -973.453 | -1577.417
| 10735 | 1.4 | 248.7 | 10496.566 | -974.085 | -1579.385
| 10829 | 2 | 253.9 | 10590.524 | -974.957 | -1582.031
| 10924 | 2.6 | 248 | 10685.447 | -976.224 | -1585.622
| 11019 | 2.8 | 241.9 | 10780.342 | -978.124 | -1589.666
| 11113 | 2.8 | 235.3 | 10874.23 | -980.512 | -1593.579
| 11207 | 2.8 | 239.4 | 10968.118 | -982.988 | -1597.443
| 11302 | 3.3 | 246.5 | 11062.983 | -985.26 | -1601.948
| 11396 | 4.1 | 246.6 | 11156.787 | -987.673 | -1607.513
| 11491 | 4.2 | 254.6 | 11251.538 | -989.946 | -1613.984
| 11586 | 4.1 | 251.7 | 11346.289 | -991.936 | -1620.562
| 11680 | 3.4 | 242.5 | 11440.088 | -994.278 | -1626.225
| 11725 | 3.2 | 238.8 | 11485.014 | -995.545 | -1628.483
| 11787 | 3.2 | 238.8 | 11546.917 | -997.338 | -1631.444

## Lookup (hidden)
North Reference | RetunValue | Grid Type | ReturnValue | Deviation Indicator | ReturnValue
| 2 |  | 0 |  | 2
True |  | SPCS-Colorado Central-NAD27 |  | Directional
Grid |  | SPCS-Colorado Central-NAD83 |  | High Angle
|  | SPCS-Colorado North-NAD27 |  | Horizontal
SPCS-Colorado North-NAD83
SPCS-Colorado South-NAD27
SPCS-Colorado South-NAD83
UTM-Zone 12 NAD27
UTM-Zone 12 NAD83
UTM-Zone 13 NAD27
UTM-Zone 13 NAD83