## Data
Header Information | measured depth (ft) | inclination (°) | azimuth (°) | true vertical depth (ft) | northing +N/-S (ft) | easting +E/-W (ft)
Operator Name | 157 | 1 | 283.5 | 156.99 | 0.3 | -1.25
CRESTONE PEAK RESOURCES | 249 | 1.3 | 322.3 | 248.97 | 1.31 | -2.67
Operator Number | 340 | 1.6 | 302.4 | 339.94 | 2.81 | -4.37
| 430 | 2.6 | 345.2 | 429.89 | 5.46 | -5.96
Well Name and Number | 519 | 4.1 | 1.9 | 518.73 | 10.59 | -6.37
STATE PIKES 4-65 36-31-32 1AH | 608 | 6.7 | 8.9 | 607.33 | 18.9 | -5.46
API Number (if available) | 697 | 9.1 | 12.8 | 695.48 | 30.89 | -3.09
| 786 | 10.2 | 14.7 | 783.22 | 45.38 | 0.47
Location: QQ SEC TWP RGE | 875 | 11.8 | 17 | 870.58 | 61.71 | 5.13
Sec. 35-T4S-R65W | 965 | 12.4 | 17.7 | 958.58 | 79.71 | 10.75
Citing Type: Planned or Actual | 1054 | 14 | 14.2 | 1045.23 | 99.25 | 16.3
ACTUAL | 1144 | 12.3 | 20.8 | 1132.87 | 118.77 | 22.38
Deviation Indicator | 1233 | 11.4 | 22 | 1219.98 | 135.79 | 29.04
Horizontal | 1322 | 11.6 | 25.8 | 1307.19 | 152 | 36.23
North Reference | 1411 | 10.7 | 23.3 | 1394.51 | 167.65 | 43.39
True | 1501 | 11.7 | 19.3 | 1482.8 | 183.93 | 49.71
Grid Type | 1590 | 12.2 | 16.4 | 1569.87 | 201.47 | 55.35
#VALUE! | 1679 | 12.8 | 19.6 | 1656.76 | 219.78 | 61.31
| 1765 | 12.1 | 21.7 | 1740.74 | 237.13 | 67.84
| 1853 | 11.3 | 22.1 | 1826.91 | 253.69 | 74.49
| 1941 | 11.3 | 18.7 | 1913.2 | 269.84 | 80.5
| 2026 | 12.4 | 14.5 | 1996.39 | 286.57 | 85.46
| 2111 | 13.1 | 14 | 2079.3 | 304.75 | 90.07
| 2197 | 14 | 13.6 | 2162.9 | 324.32 | 94.88
| 2282 | 13.1 | 14.5 | 2245.53 | 343.64 | 99.71
| 2367 | 13 | 18 | 2328.34 | 362.06 | 105.07
| 2452 | 11.6 | 17.3 | 2411.39 | 379.31 | 110.57
| 2536 | 10.5 | 19.6 | 2493.83 | 394.58 | 115.65
| 2623 | 10 | 16.6 | 2579.44 | 409.29 | 120.46
| 2710 | 9.9 | 14.7 | 2665.13 | 423.76 | 124.52
| 2795 | 11.1 | 9.4 | 2748.71 | 438.9 | 127.71
| 2881 | 13.5 | 8 | 2832.73 | 457.01 | 130.46
| 2964 | 13.4 | 7 | 2913.45 | 476.15 | 132.98
| 3054 | 13.7 | 11.9 | 3000.95 | 496.93 | 136.45
| 3143 | 13.3 | 11.9 | 3087.49 | 517.26 | 140.73
| 3231 | 13.2 | 11.3 | 3173.15 | 537.02 | 144.79
| 3302 | 13.5 | 11.5 | 3242.23 | 553.09 | 148.03
| 3379 | 13.19 | 12.74 | 3317.15 | 570.47 | 151.76
| 3469 | 11.7 | 13.27 | 3405.03 | 589.37 | 156.12
| 3559 | 10.82 | 13.54 | 3493.3 | 606.46 | 160.19
| 3648 | 9.85 | 12.31 | 3580.86 | 622.02 | 163.77
| 3739 | 8.44 | 13.45 | 3670.7 | 636.12 | 166.98
| 3828 | 7.56 | 14.77 | 3758.83 | 648.14 | 170
| 3919 | 6.95 | 18.55 | 3849.1 | 659.14 | 173.27
| 4010 | 6.07 | 22.94 | 3939.51 | 668.79 | 176.9
| 4128 | 9.16 | 18.39 | 4056.46 | 683.46 | 182.3
| 4218 | 13.05 | 12.6 | 4144.76 | 700.18 | 186.77
| 4308 | 12.37 | 11.16 | 4232.56 | 719.55 | 190.86
| 4397 | 11.34 | 10.97 | 4319.66 | 737.49 | 194.37
| 4487 | 12.41 | 12.39 | 4407.73 | 755.63 | 198.13
| 4577 | 11.25 | 12.15 | 4495.82 | 773.66 | 202.05
| 4667 | 12.84 | 16.17 | 4583.83 | 791.84 | 206.68
| 4756 | 11.37 | 17.18 | 4670.85 | 809.73 | 212.03
| 4846 | 12.86 | 15.11 | 4758.85 | 827.87 | 217.26
| 4936 | 11.54 | 17.02 | 4846.81 | 846.15 | 222.51
| 5025 | 13.12 | 12.34 | 4933.76 | 864.53 | 227.27
| 5114 | 11.86 | 11.27 | 5020.65 | 883.37 | 231.22
| 5204 | 13.56 | 12.14 | 5108.44 | 902.76 | 235.24
| 5294 | 12.08 | 10.87 | 5196.2 | 922.32 | 239.24
| 5383 | 13.71 | 15.74 | 5282.95 | 941.62 | 243.86
| 5473 | 12.2 | 13.69 | 5370.66 | 961.13 | 249
| 5563 | 11.07 | 9.3 | 5458.81 | 978.89 | 252.65
| 5652 | 12.7 | 13.32 | 5545.9 | 996.85 | 256.28
| 5742 | 12.77 | 13.54 | 5633.69 | 1016.14 | 260.89
| 5832 | 12.43 | 13.33 | 5721.52 | 1035.24 | 265.45
| 5921 | 11.46 | 9.9 | 5808.59 | 1053.27 | 269.18
| 6011 | 10.35 | 7.95 | 5896.96 | 1070.08 | 271.84
| 6101 | 11.02 | 20.36 | 5985.42 | 1086.16 | 275.95
| 6191 | 9.74 | 18.45 | 6073.94 | 1101.45 | 281.35
| 6280 | 11 | 15.82 | 6161.49 | 1116.76 | 286.05
| 6370 | 9.57 | 12.08 | 6250.04 | 1132.33 | 289.95
| 6460 | 11.15 | 14.94 | 6338.57 | 1148.06 | 293.76
| 6549 | 13.19 | 21.03 | 6425.57 | 1165.85 | 299.63
| 6639 | 11.3 | 16.63 | 6513.52 | 1183.89 | 305.84
| 6728 | 11.86 | 12.54 | 6600.71 | 1201.17 | 310.32
| 6818 | 13 | 15.98 | 6688.6 | 1219.93 | 315.11
| 6907 | 11.23 | 12.11 | 6775.61 | 1238.03 | 319.69
| 6997 | 11.66 | 12.04 | 6863.82 | 1255.49 | 323.42
| 7176 | 12.33 | 5.72 | 7038.92 | 1292.2 | 329.1
| 7265 | 11.71 | 17.62 | 7125.98 | 1310.27 | 332.78
| 7354 | 9.88 | 14.55 | 7213.41 | 1326.27 | 337.44
| 7444 | 10.75 | 21.89 | 7301.95 | 1341.53 | 342.5
| 7533 | 9.18 | 21.95 | 7389.61 | 1355.82 | 348.25
| 7622 | 14.13 | 63.98 | 7476.89 | 1367.2 | 360.7
| 7712 | 23.17 | 78.93 | 7562.13 | 1375.44 | 388.02
| 7801 | 34.6 | 83.05 | 7639.93 | 1381.88 | 430.43
| 7891 | 43.29 | 82.38 | 7709.86 | 1389.08 | 486.49
| 7980 | 50.69 | 80.51 | 7770.53 | 1398.81 | 550.78
| 8069 | 54.49 | 79.13 | 7824.59 | 1411.33 | 620.34
| 8159 | 55.1 | 80.94 | 7876.48 | 1424.05 | 692.77
| 8248 | 63.98 | 82.26 | 7921.55 | 1435.2 | 768.59
| 8338 | 71.66 | 83.6 | 7955.51 | 1445.43 | 851.23
| 8427 | 81.18 | 84.83 | 7976.38 | 1454.12 | 937.21
| 8517 | 89.05 | 89.55 | 7984.04 | 1458.49 | 1026.68
| 8607 | 90.04 | 88.59 | 7984.76 | 1459.95 | 1116.66
| 8696 | 90.56 | 87.73 | 7984.29 | 1462.8 | 1205.61
| 8785 | 90.92 | 87.18 | 7983.14 | 1466.76 | 1294.52
| 8875 | 91.26 | 87.9 | 7981.43 | 1470.62 | 1384.42
| 8964 | 90.31 | 86.77 | 7980.21 | 1474.76 | 1473.31
| 9054 | 91.56 | 88.69 | 7978.74 | 1478.32 | 1563.22
| 9143 | 91.19 | 88.51 | 7976.61 | 1480.49 | 1652.17
| 9233 | 92.09 | 90.11 | 7974.03 | 1481.58 | 1742.12
| 9323 | 91.95 | 89.23 | 7970.86 | 1482.1 | 1832.06
| 9413 | 91.32 | 91.99 | 7968.29 | 1481.14 | 1922.01
| 9502 | 90.61 | 91.64 | 7966.79 | 1478.32 | 2010.95
| 9592 | 89.31 | 92.55 | 7966.85 | 1475.03 | 2100.89
| 9682 | 90.47 | 91.47 | 7967.03 | 1471.87 | 2190.83
| 9771 | 89.88 | 90.57 | 7966.76 | 1470.29 | 2279.82
| 9861 | 91.76 | 91.29 | 7965.47 | 1468.83 | 2369.79
| 9951 | 91.26 | 89.95 | 7963.1 | 1467.86 | 2459.75
| 10040 | 90.96 | 90.51 | 7961.37 | 1467.5 | 2548.73
| 10129 | 90.04 | 91.31 | 7960.59 | 1466.08 | 2637.72
| 10220 | 91.79 | 91.61 | 7959.14 | 1463.77 | 2728.67
| 10309 | 91.38 | 91.4 | 7956.68 | 1461.43 | 2817.61
| 10398 | 91.1 | 90.65 | 7954.75 | 1459.84 | 2906.57
| 10577 | 91.42 | 88.74 | 7950.82 | 1460.79 | 3085.52
| 10667 | 89.68 | 91.06 | 7949.95 | 1460.95 | 3175.5
| 10756 | 92.4 | 89.69 | 7948.34 | 1460.36 | 3264.48
| 10845 | 92.53 | 89.11 | 7944.51 | 1461.3 | 3353.39
| 10934 | 91.96 | 89.65 | 7941.02 | 1462.26 | 3442.31
| 11023 | 91.7 | 90.01 | 7938.18 | 1462.52 | 3531.27
| 11113 | 91.95 | 88.17 | 7935.32 | 1463.95 | 3621.21
| 11202 | 91 | 92.36 | 7933.02 | 1463.54 | 3710.16
| 11291 | 91.3 | 90.28 | 7931.24 | 1461.49 | 3799.11
| 11381 | 91.53 | 91.12 | 7929.01 | 1460.39 | 3889.07
| 11470 | 92.12 | 90.22 | 7926.18 | 1459.35 | 3978.02
| 11560 | 91.69 | 90.69 | 7923.19 | 1458.63 | 4067.97
| 11649 | 91.6 | 91.72 | 7920.63 | 1456.76 | 4156.91
| 11738 | 92.09 | 91.75 | 7917.77 | 1454.07 | 4245.82
| 11827 | 90.75 | 90.27 | 7915.56 | 1452.5 | 4334.78
| 11916 | 90.92 | 90.97 | 7914.27 | 1451.54 | 4423.76
| 12006 | 90.79 | 91.01 | 7912.92 | 1449.98 | 4513.74
| 12095 | 91.4 | 89.75 | 7911.22 | 1449.39 | 4602.72
| 12184 | 91.89 | 90.01 | 7908.67 | 1449.58 | 4691.68
| 12274 | 91.71 | 89.99 | 7905.84 | 1449.58 | 4781.64
| 12363 | 92.3 | 89.01 | 7902.73 | 1450.36 | 4870.58
| 12453 | 90.15 | 89.16 | 7900.8 | 1451.79 | 4960.54
| 12543 | 89.58 | 90.64 | 7901.01 | 1451.95 | 5050.54
| 12633 | 89.38 | 89.4 | 7901.83 | 1451.92 | 5140.53
| 12722 | 89.56 | 88.37 | 7902.65 | 1453.65 | 5229.51
| 12811 | 89.86 | 90.79 | 7903.1 | 1454.3 | 5318.5
| 12901 | 89.87 | 91.02 | 7903.32 | 1452.88 | 5408.49
| 12990 | 89.93 | 91.7 | 7903.47 | 1450.77 | 5497.46
| 13080 | 90.28 | 90.81 | 7903.31 | 1448.8 | 5587.44
| 13170 | 90.39 | 89.7 | 7902.78 | 1448.4 | 5677.44
| 13259 | 90.69 | 90.19 | 7901.94 | 1448.48 | 5766.43
| 13348 | 90.46 | 90.13 | 7901.05 | 1448.23 | 5855.43
| 13437 | 91.38 | 90.76 | 7899.62 | 1447.54 | 5944.41
| 13526 | 91.3 | 92.18 | 7897.54 | 1445.26 | 6033.36
| 13706 | 91.56 | 91.47 | 7893.05 | 1439.53 | 6213.21
| 13795 | 91.89 | 89.91 | 7890.37 | 1438.46 | 6302.16
| 13884 | 91.58 | 90.61 | 7887.67 | 1438.06 | 6391.12
| 13974 | 91.84 | 90.06 | 7884.99 | 1437.53 | 6481.07
| 14063 | 90.18 | 88.12 | 7883.42 | 1438.94 | 6570.04
| 14153 | 90.2 | 87.93 | 7883.12 | 1442.04 | 6659.99
| 14242 | 89.57 | 91.44 | 7883.3 | 1442.53 | 6748.97
| 14332 | 89.86 | 90.47 | 7883.75 | 1441.03 | 6838.96
| 14421 | 90.46 | 89.74 | 7883.5 | 1440.87 | 6927.95
| 14511 | 90.55 | 90.47 | 7882.7 | 1440.71 | 7017.95
| 14600 | 90.09 | 89.39 | 7882.21 | 1440.81 | 7106.95
| 14689 | 90.16 | 87.94 | 7882.01 | 1442.89 | 7195.92
| 14779 | 89.75 | 90.56 | 7882.08 | 1444.07 | 7285.9
| 14868 | 89.68 | 90.06 | 7882.53 | 1443.58 | 7374.9
| 14958 | 90.15 | 88.01 | 7882.66 | 1445.1 | 7464.88
| 15048 | 89.45 | 91.4 | 7882.97 | 1445.56 | 7554.87
| 15138 | 90.46 | 91.26 | 7883.04 | 1443.47 | 7644.84
| 15227 | 90.66 | 91.86 | 7882.17 | 1441.05 | 7733.81
| 15317 | 90.89 | 90.94 | 7880.96 | 1438.85 | 7823.77
| 15406 | 91.49 | 90.89 | 7879.11 | 1437.43 | 7912.74
| 15496 | 92.5 | 88.88 | 7875.98 | 1437.61 | 8002.68
| 15585 | 89.95 | 91.77 | 7874.07 | 1437.11 | 8091.64
| 15675 | 90.76 | 90.45 | 7873.51 | 1435.36 | 8181.62
| 15764 | 90.93 | 91.43 | 7872.2 | 1433.9 | 8270.6
| 15854 | 91.22 | 90.41 | 7870.51 | 1432.46 | 8360.57
| 15944 | 91.62 | 91.57 | 7868.28 | 1430.9 | 8450.52
| 16033 | 89.65 | 90.86 | 7867.3 | 1429.02 | 8539.49
| 16122 | 89.28 | 91.42 | 7868.13 | 1427.25 | 8628.47
| 16212 | 90.21 | 91.77 | 7868.53 | 1424.74 | 8718.43
| 16302 | 91.43 | 89.93 | 7867.24 | 1423.41 | 8808.41
| 16391 | 89.32 | 90.35 | 7866.66 | 1423.19 | 8897.4
| 16481 | 89.86 | 89.72 | 7867.3 | 1423.13 | 8987.4
| 16571 | 89.83 | 90.98 | 7867.55 | 1422.58 | 9077.4
| 16660 | 89.37 | 90.44 | 7868.17 | 1421.48 | 9166.39
| 16750 | 89.41 | 90.08 | 7869.13 | 1421.07 | 9256.38
| 16840 | 90.21 | 90.14 | 7869.42 | 1420.9 | 9346.38
| 16929 | 90.73 | 89.23 | 7868.69 | 1421.39 | 9435.37
| 17018 | 91 | 88.42 | 7867.35 | 1423.21 | 9524.34
| 17108 | 90.34 | 92.54 | 7866.3 | 1422.46 | 9614.31
| 17197 | 90.17 | 91.09 | 7865.9 | 1419.64 | 9703.27
| 17377 | 89.89 | 90.06 | 7865.81 | 1417.84 | 9883.25
| 17466 | 89.98 | 89.45 | 7865.91 | 1418.22 | 9972.25
| 17555 | 89.78 | 93.05 | 7866.09 | 1416.27 | 10061.22
| 17645 | 90.55 | 91.51 | 7865.83 | 1412.69 | 10151.14
| 17735 | 90.75 | 91.46 | 7864.81 | 1410.36 | 10241.11
| 17824 | 90.75 | 91.64 | 7863.65 | 1407.95 | 10330.07
| 17913 | 91.36 | 91.91 | 7862.01 | 1405.2 | 10419.01
| 18002 | 91.47 | 92.7 | 7859.81 | 1401.62 | 10507.91
| 18092 | 92.12 | 91.07 | 7856.99 | 1398.66 | 10597.81
| 18182 | 92.45 | 91.52 | 7853.4 | 1396.63 | 10687.72
| 18271 | 90.93 | 90.45 | 7850.78 | 1395.1 | 10776.66
| 18361 | 91.59 | 88.68 | 7848.8 | 1395.78 | 10866.63
| 18451 | 92.15 | 89.7 | 7845.86 | 1397.05 | 10956.57
| 18541 | 92.58 | 88.88 | 7842.15 | 1398.17 | 11046.49
| 18631 | 91.08 | 89.43 | 7839.28 | 1399.49 | 11136.43
| 18720 | 91.86 | 87.92 | 7836.99 | 1401.55 | 11225.37
| 18810 | 89.75 | 90.47 | 7835.73 | 1402.82 | 11315.34
| 18899 | 90.38 | 89.91 | 7835.63 | 1402.52 | 11404.34
| 18988 | 91.39 | 88.44 | 7834.25 | 1403.8 | 11493.32
| 19078 | 91.78 | 88.57 | 7831.76 | 1406.15 | 11583.25
| 19168 | 90.08 | 89.13 | 7830.3 | 1407.95 | 11673.22
| 19258 | 90.52 | 88.93 | 7829.83 | 1409.48 | 11763.21
| 19347 | 90.75 | 87.46 | 7828.84 | 1412.28 | 11852.15
| 19437 | 88.12 | 89.26 | 7829.73 | 1414.86 | 11942.1
| 19527 | 88.14 | 88.85 | 7832.67 | 1416.34 | 12032.04
| 19617 | 89.54 | 89.18 | 7834.49 | 1417.89 | 12122.01
| 19706 | 89.5 | 88.03 | 7835.24 | 1420.05 | 12210.98
| 19780 | 89.5 | 88.03 | 7835.88 | 1422.6 | 12284.93

## Lookup (hidden)
North Reference | RetunValue | Grid Type | ReturnValue | Deviation Indicator | ReturnValue
| 2 |  | 0 |  | 4
True |  | SPCS-Colorado Central-NAD27 |  | Directional
Grid |  | SPCS-Colorado Central-NAD83 |  | High Angle
|  | SPCS-Colorado North-NAD27 |  | Horizontal
SPCS-Colorado North-NAD83
SPCS-Colorado South-NAD27
SPCS-Colorado South-NAD83
UTM-Zone 12 NAD27
UTM-Zone 12 NAD83
UTM-Zone 13 NAD27
UTM-Zone 13 NAD83