## Data
Header Information | measured depth (ft) | inclination (°) | azimuth (°) | true vertical depth (ft) | northing +N/-S (ft) | easting +E/-W (ft)
Operator Name | 0 | 0 | 46.92 | 0 | 0 | 0
NOBLE | 87.07 | 0.48 | 46.92 | 87.07 | 0.25 | 0.27
Operator Number | 181.22 | 0.27 | 2.96 | 181.22 | 0.74 | 0.57
100322 | 272 | 0.28 | 2.74 | 272 | 1.18 | 0.59
Well Name and Number | 366.42 | 0.27 | 4.65 | 366.41 | 1.63 | 0.62
GUTTERSEN D10-735 | 461.07 | 0.34 | 314.34 | 461.06 | 2.05 | 0.43
API Number (if available) | 555.65 | 0.34 | 314.67 | 555.64 | 2.44 | 0.03
05-123-48914 | 650.38 | 0.5 | 335.33 | 650.37 | 3.01 | -0.34
Location: QQ SEC TWP RGE | 745 | 0.37 | 243.01 | 744.99 | 3.25 | -0.78
SWSE SEC.34-T04N-R64W | 839.47 | 0.23 | 197.01 | 839.46 | 2.93 | -1.11
Citing Type: Planned or Actual | 934.26 | 0.32 | 272.23 | 934.25 | 2.76 | -1.43
Actual | 1028.77 | 0.36 | 278.67 | 1028.75 | 2.81 | -1.99
Deviation Indicator | 1123.23 | 0.5 | 274.2 | 1123.21 | 2.89 | -2.69
Horizontal | 1217.59 | 0.56 | 285.01 | 1217.57 | 3.04 | -3.55
North Reference | 1312.12 | 0.15 | 302.1 | 1312.1 | 3.22 | -4.1
Grid | 1406.28 | 0.48 | 314.49 | 1406.25 | 3.56 | -4.49
Grid Type | 1500.74 | 0.72 | 312.04 | 1500.71 | 4.24 | -5.21
SPCS-Colorado North-NAD83 | 1595.28 | 0.52 | 326.22 | 1595.24 | 4.99 | -5.89
| 1689.84 | 0.51 | 325.71 | 1689.8 | 5.7 | -6.36
| 1784.21 | 0.3 | 323.6 | 1784.17 | 6.24 | -6.75
| 1878.69 | 0.32 | 292.19 | 1878.65 | 6.54 | -7.14
| 1931 | 0.43 | 252.26 | 1930.95 | 6.54 | -7.46
| 1987 | 0.09 | 55.47 | 1986.95 | 6.5 | -7.62
| 2082 | 0.03 | 88.5 | 2081.95 | 6.54 | -7.54
| 2271 | 0.28 | 62.14 | 2270.95 | 6.76 | -7.08
| 2366 | 0.22 | 137.29 | 2365.95 | 6.73 | -6.75
| 2460 | 0.13 | 282.95 | 2459.95 | 6.62 | -6.73
| 2555 | 0.25 | 74.49 | 2554.95 | 6.7 | -6.64
| 2649 | 0.16 | 271.7 | 2648.95 | 6.76 | -6.57
| 2744 | 0.22 | 202.09 | 2743.95 | 6.6 | -6.77
| 2838 | 0.31 | 132.4 | 2837.95 | 6.26 | -6.65
| 2933 | 0.22 | 273.9 | 2932.95 | 6.1 | -6.64
| 3027 | 0.22 | 76.55 | 3026.95 | 6.15 | -6.65
| 3121 | 0.34 | 148.83 | 3120.95 | 5.96 | -6.33
| 3216 | 0.44 | 197.22 | 3215.95 | 5.37 | -6.29
| 3310 | 0.22 | 293.13 | 3309.95 | 5.09 | -6.56
| 3405 | 0.13 | 25.9 | 3404.95 | 5.26 | -6.69
| 3500 | 0.52 | 120.74 | 3499.94 | 5.14 | -6.27
| 3594 | 0.39 | 133.31 | 3593.94 | 4.7 | -5.67
| 3689 | 0.3 | 92.64 | 3688.94 | 4.47 | -5.18
| 3783 | 0.03 | 73.28 | 3782.94 | 4.46 | -4.92
| 3878 | 0.06 | 123.85 | 3877.94 | 4.44 | -4.85
| 3973 | 0.07 | 143.41 | 3972.94 | 4.37 | -4.77
| 4067 | 0.03 | 88.58 | 4066.94 | 4.32 | -4.72
| 4161 | 0.04 | 91.32 | 4160.94 | 4.32 | -4.66
| 4256 | 0.13 | 352.07 | 4255.94 | 4.43 | -4.64
| 4350 | 0.04 | 81.17 | 4349.94 | 4.54 | -4.62
| 4444 | 0.09 | 168.79 | 4443.94 | 4.47 | -4.58
| 4539 | 0.09 | 116.17 | 4538.94 | 4.37 | -4.49
| 4633 | 0.09 | 159.25 | 4632.94 | 4.26 | -4.4
| 4728 | 0.07 | 135.31 | 4727.94 | 4.15 | -4.33
| 4823 | 0.06 | 108.61 | 4822.94 | 4.1 | -4.25
| 4917 | 0.07 | 127.87 | 4916.94 | 4.04 | -4.15
| 5011 | 0.1 | 141.75 | 5010.94 | 3.94 | -4.06
| 5105 | 0.04 | 123.01 | 5104.94 | 3.86 | -3.98
| 5200 | 2.56 | 167.66 | 5199.91 | 1.77 | -3.5
| 5294 | 5.24 | 121.72 | 5293.7 | -2.54 | 0.6
| 5389 | 5.24 | 116.01 | 5388.3 | -6.72 | 8.19
| 5483 | 5.11 | 114.34 | 5481.92 | -10.33 | 15.86
| 5578 | 4.69 | 114.49 | 5576.57 | -13.68 | 23.25
| 5672 | 4.62 | 114.58 | 5670.26 | -16.85 | 30.19
| 5767 | 4.71 | 112.36 | 5764.95 | -19.93 | 37.28
| 5861 | 5.01 | 110.67 | 5858.61 | -22.84 | 44.69
| 5956 | 5.2 | 112.57 | 5953.23 | -25.96 | 52.55
| 6050 | 4.87 | 113.21 | 6046.87 | -29.17 | 60.15
| 6145 | 5.23 | 148.43 | 6141.52 | -34.45 | 66.12
| 6239 | 11.34 | 159.8 | 6234.5 | -46.78 | 71.56
| 6334 | 18.57 | 162.73 | 6326.23 | -70.02 | 79.29
| 6428 | 26.78 | 170.52 | 6412.91 | -105.27 | 87.23
| 6523 | 35.86 | 174.43 | 6493.99 | -154.18 | 93.47
| 6617 | 44.71 | 176.45 | 6565.62 | -214.71 | 98.2
| 6712 | 52.92 | 177.73 | 6628.13 | -286.05 | 101.78
| 6806 | 61.27 | 177.75 | 6679.15 | -364.84 | 104.89
| 6900 | 70.44 | 180.01 | 6717.56 | -450.5 | 106.5
| 6995 | 78.94 | 179.35 | 6742.62 | -542.05 | 107.02
| 7089 | 87.81 | 181.71 | 6753.46 | -635.31 | 106.14
| 7184 | 89.72 | 181.73 | 6755.51 | -730.25 | 103.29
| 7278 | 90.28 | 179.84 | 6755.51 | -824.23 | 102
| 7373 | 89.57 | 180.06 | 6755.63 | -919.23 | 102.09
| 7467 | 89.94 | 180.03 | 6756.03 | -1013.23 | 102.01
| 7561 | 90.03 | 179.72 | 6756.06 | -1107.23 | 102.22
| 7656 | 90.22 | 181.27 | 6755.85 | -1202.22 | 101.4
| 7751 | 90.09 | 181.07 | 6755.59 | -1297.2 | 99.46
| 7845 | 89.66 | 179.37 | 6755.8 | -1391.2 | 99.1
| 7940 | 90.52 | 180.44 | 6755.65 | -1486.2 | 99.25
| 8034 | 90.03 | 180.29 | 6755.2 | -1580.19 | 98.66
| 8129 | 90.28 | 180.8 | 6754.94 | -1675.19 | 97.75
| 8223 | 89.82 | 180.65 | 6754.86 | -1769.18 | 96.56
| 8318 | 89.78 | 180.39 | 6755.19 | -1864.18 | 95.7
| 8412 | 89.82 | 179.71 | 6755.52 | -1958.17 | 95.62
| 8507 | 90.06 | 179.97 | 6755.62 | -2053.17 | 95.88
| 8601 | 89.6 | 179.86 | 6755.9 | -2147.17 | 96.02
| 8696 | 89.75 | 180.08 | 6756.44 | -2242.17 | 96.07
| 8790 | 89.78 | 179.76 | 6756.82 | -2336.17 | 96.2
| 8885 | 90.22 | 180.21 | 6756.82 | -2431.17 | 96.23
| 9074 | 90.12 | 180.32 | 6756.26 | -2620.17 | 95.35
| 9168 | 89.66 | 180.23 | 6756.44 | -2714.17 | 94.9
| 9358 | 90.25 | 179.79 | 6756.59 | -2904.16 | 94.87
| 9452 | 90.09 | 180.33 | 6756.31 | -2998.16 | 94.77
| 9546 | 90.25 | 180.24 | 6756.03 | -3092.16 | 94.3
| 9640 | 90.68 | 180.57 | 6755.27 | -3186.16 | 93.64
| 9735 | 90.03 | 180.46 | 6754.68 | -3281.15 | 92.79
| 9830 | 90.74 | 180.13 | 6754.04 | -3376.15 | 92.3
| 9924 | 90.4 | 180.81 | 6753.11 | -3470.14 | 91.53
| 10018 | 90.22 | 180.33 | 6752.6 | -3564.13 | 90.59
| 10113 | 89.72 | 180.02 | 6752.65 | -3659.13 | 90.3
| 10207 | 90.15 | 180.06 | 6752.76 | -3753.13 | 90.24
| 10301 | 89.97 | 179.73 | 6752.66 | -3847.13 | 90.41
| 10396 | 89.75 | 180.36 | 6752.89 | -3942.13 | 90.33
| 10490 | 89.69 | 180.07 | 6753.35 | -4036.13 | 89.98
| 10585 | 90 | 180.22 | 6753.61 | -4131.13 | 89.74
| 10679 | 89.63 | 180.19 | 6753.91 | -4225.12 | 89.4
| 10774 | 90.12 | 180.98 | 6754.12 | -4320.12 | 88.43
| 10869 | 89.85 | 180.73 | 6754.14 | -4415.11 | 87.02
| 10963 | 89.97 | 180.51 | 6754.29 | -4509.1 | 86
| 11058 | 90.58 | 180.54 | 6753.83 | -4604.1 | 85.13
| 11152 | 90.06 | 181.14 | 6753.31 | -4698.08 | 83.75
| 11247 | 90.28 | 179.85 | 6753.03 | -4793.08 | 82.93
| 11341 | 89.88 | 180.24 | 6752.9 | -4887.08 | 82.86
| 11436 | 89.51 | 178.91 | 6753.4 | -4982.07 | 83.56
| 11531 | 89.17 | 178.99 | 6754.5 | -5077.05 | 85.3
| 11625 | 90.55 | 179.18 | 6754.72 | -5171.03 | 86.8
| 11720 | 90.49 | 179.61 | 6753.86 | -5266.02 | 87.81
| 11814 | 90.49 | 179.38 | 6753.06 | -5360.02 | 88.63
| 11909 | 90.4 | 179.71 | 6752.32 | -5455.01 | 89.39
| 12003 | 90.55 | 179.33 | 6751.54 | -5549 | 90.18
| 12098 | 90.55 | 179.56 | 6750.63 | -5644 | 91.1
| 12192 | 90.22 | 178.96 | 6750 | -5737.99 | 92.31
| 12287 | 90.34 | 178.5 | 6749.53 | -5832.96 | 94.42
| 12381 | 91.14 | 179.03 | 6748.32 | -5926.93 | 96.44
| 12476 | 90.03 | 178.46 | 6747.35 | -6021.9 | 98.52
| 12571 | 90.15 | 179.47 | 6747.2 | -6116.88 | 100.24
| 12665 | 90.18 | 179.53 | 6746.93 | -6210.88 | 101.06
| 12760 | 89.57 | 179.29 | 6747.14 | -6305.87 | 102.04
| 12855 | 90.06 | 180 | 6747.44 | -6400.87 | 102.62
| 12949 | 90.8 | 178.09 | 6746.74 | -6494.85 | 104.19
| 13044 | 90.8 | 178.62 | 6745.41 | -6589.8 | 106.92
| 13139 | 89.85 | 179.48 | 6744.87 | -6684.78 | 108.49
| 13233 | 89.01 | 178.79 | 6745.81 | -6778.77 | 109.91
| 13328 | 88.83 | 179.19 | 6747.6 | -6873.74 | 111.59
| 13422 | 89.54 | 178.94 | 6748.94 | -6967.71 | 113.12
| 13517 | 89.63 | 178.86 | 6749.62 | -7062.69 | 114.94
| 13611 | 90.86 | 180.77 | 6749.22 | -7156.69 | 115.25
| 13706 | 90.66 | 180.85 | 6747.96 | -7251.67 | 113.9
| 13801 | 90.47 | 181.07 | 6747.03 | -7346.65 | 112.31
| 13895 | 90.57 | 180.66 | 6746.17 | -7440.63 | 110.89
| 13990 | 90.87 | 180.68 | 6744.98 | -7535.62 | 109.78
| 14084 | 90.38 | 180.84 | 6743.95 | -7629.61 | 108.54
| 14179 | 90.81 | 179.66 | 6742.97 | -7724.6 | 108.12
| 14273 | 90.53 | 180.8 | 6741.87 | -7818.59 | 107.74
| 14368 | 90.01 | 180.86 | 6741.42 | -7913.58 | 106.37
| 14463 | 90.5 | 180.72 | 6741 | -8008.57 | 105.06
| 14557 | 89.77 | 179.38 | 6740.78 | -8102.56 | 104.98
| 14652 | 89.8 | 179.49 | 6741.13 | -8197.56 | 105.91
| 14746 | 89.95 | 178.98 | 6741.34 | -8291.55 | 107.17
| 14841 | 90.1 | 180.77 | 6741.3 | -8386.55 | 107.38
| 14936 | 90.01 | 179.58 | 6741.2 | -8481.54 | 107.09
| 15030 | 89.8 | 178.73 | 6741.36 | -8575.53 | 108.47
| 15125 | 89.67 | 178.66 | 6741.8 | -8670.51 | 110.64
| 15219 | 90.17 | 179.33 | 6741.93 | -8764.49 | 112.28
| 15314 | 91.21 | 181.05 | 6740.79 | -8859.48 | 111.97
| 15409 | 90.07 | 180.22 | 6739.73 | -8954.47 | 110.92
| 15503 | 91.27 | 179.43 | 6738.63 | -9048.46 | 111.2
| 15598 | 90.23 | 179.53 | 6737.38 | -9143.44 | 112.07
| 15692 | 89.95 | 178.21 | 6737.23 | -9237.42 | 113.92
| 15787 | 90.23 | 178.52 | 6737.09 | -9332.38 | 116.63
| 15881 | 89.95 | 178.68 | 6736.94 | -9426.35 | 118.93
| 15976 | 90.13 | 178.7 | 6736.87 | -9521.33 | 121.1
| 16164 | 90.41 | 180.86 | 6735.99 | -9709.32 | 121.82
| 16259 | 90.32 | 181.46 | 6735.38 | -9804.29 | 119.9
| 16353 | 90.26 | 180.77 | 6734.9 | -9898.27 | 118.07
| 16448 | 90.2 | 181.35 | 6734.52 | -9993.26 | 116.31
| 16542 | 90.07 | 181.09 | 6734.3 | -10087.23 | 114.31
| 16636 | 90.07 | 181.26 | 6734.19 | -10181.21 | 112.38
| 16731 | 90.1 | 180.93 | 6734.05 | -10276.2 | 110.57
| 16825 | 90.01 | 180.81 | 6733.96 | -10370.19 | 109.14
| 17014 | 90.04 | 180.91 | 6733.87 | -10559.16 | 106.3
| 17109 | 89.67 | 180.52 | 6734.11 | -10654.16 | 105.12
| 17291 | 90.04 | 181.01 | 6734.57 | -10836.14 | 102.69
| 17315 | 90.04 | 181.01 | 6734.56 | -10860.14 | 102.26

## Lookup (hidden)
North Reference | RetunValue | Grid Type | ReturnValue | Deviation Indicator | ReturnValue
| 3 |  | 5 |  | 4
True |  | SPCS-Colorado Central-NAD27 |  | Directional
Grid |  | SPCS-Colorado Central-NAD83 |  | High Angle
|  | SPCS-Colorado North-NAD27 |  | Horizontal
SPCS-Colorado North-NAD83
SPCS-Colorado South-NAD27
SPCS-Colorado South-NAD83
UTM-Zone 12 NAD27
UTM-Zone 12 NAD83
UTM-Zone 13 NAD27
UTM-Zone 13 NAD83