## Data
Header Information | measured depth (ft) | inclination (°) | azimuth (°) | true vertical depth (ft) | northing +N/-S (ft) | easting +E/-W (ft)
Operator Name | 100 | 0 | 0 | 100 | 0 | 0
D90 Energy LLC | 200 | 0 | 0 | 200 | 0 | 0
Operator Number | 300 | 0 | 0 | 300 | 0 | 0
10706 | 400 | 0 | 0 | 400 | 0 | 0
Well Name and Number | 500 | 0 | 0 | 500 | 0 | 0
Mutual 0780 6-8H | 600 | 0 | 0 | 600 | 0 | 0
API Number (if available) | 700 | 0 | 0 | 700 | 0 | 0
05-057-06570 | 800 | 0 | 0 | 800 | 0 | 0
Location: QQ SEC TWP RGE | 900 | 0 | 0 | 900 | 0 | 0
SWSW 9 7N 80W | 1000 | 0 | 0 | 1000 | 0 | 0
Citing Type: Planned or Actual | 1100 | 0 | 0 | 1100 | 0 | 0
Planned | 1200 | 0 | 0 | 1200 | 0 | 0
Deviation Indicator | 1300 | 0 | 0 | 1300 | 0 | 0
Horizontal | 1400 | 0 | 0 | 1400 | 0 | 0
North Reference | 1500 | 0 | 0 | 1500 | 0 | 0
Grid | 1600 | 0 | 0 | 1600 | 0 | 0
Grid Type | 1700 | 0 | 0 | 1700 | 0 | 0
SPCS-Colorado North-NAD83 | 1800 | 0 | 0 | 1800 | 0 | 0
| 1900 | 0 | 0 | 1900 | 0 | 0
| 2000 | 0 | 0 | 2000 | 0 | 0
| 2100 | 0 | 0 | 2100 | 0 | 0
| 2200 | 0 | 0 | 2200 | 0 | 0
| 2300 | 0 | 0 | 2300 | 0 | 0
| 2400 | 0 | 0 | 2400 | 0 | 0
| 2500 | 0 | 0 | 2500 | 0 | 0
| 2600 | 0 | 0 | 2600 | 0 | 0
| 2700 | 0 | 0 | 2700 | 0 | 0
| 2800 | 0 | 0 | 2800 | 0 | 0
| 2900 | 2 | 250.71 | 2900 | -0.6 | -1.6
| 3000 | 4 | 250.71 | 2999.8 | -2.3 | -6.6
| 3100 | 6 | 250.71 | 3099.5 | -5.2 | -14.8
| 3200 | 8 | 250.71 | 3198.7 | -9.2 | -26.3
| 3300 | 10 | 250.71 | 3297.5 | -14.4 | -41.1
| 3400 | 12 | 250.71 | 3395.6 | -20.7 | -59.1
| 3500 | 14 | 250.71 | 3493.1 | -28.1 | -80.3
| 3534.4 | 14.69 | 250.71 | 3526.4 | -30.9 | -88.4
| 3600 | 14.69 | 250.71 | 3589.8 | -36.4 | -104.1
| 3700 | 14.69 | 250.71 | 3686.6 | -44.8 | -128
| 3800 | 14.69 | 250.71 | 3783.3 | -53.2 | -151.9
| 3900 | 14.69 | 250.71 | 3880 | -61.5 | -175.9
| 4000 | 14.69 | 250.71 | 3976.8 | -69.9 | -199.8
| 4100 | 14.69 | 250.71 | 4073.5 | -78.3 | -223.7
| 4200 | 14.69 | 250.71 | 4170.2 | -86.7 | -247.6
| 4300 | 14.69 | 250.71 | 4267 | -95.1 | -271.6
| 4400 | 14.69 | 250.71 | 4363.7 | -103.4 | -295.5
| 4500 | 14.69 | 250.71 | 4460.4 | -111.8 | -319.4
| 4600 | 14.69 | 250.71 | 4557.2 | -120.2 | -343.4
| 4700 | 14.69 | 250.71 | 4653.9 | -128.6 | -367.3
| 4800 | 14.69 | 250.71 | 4750.6 | -136.9 | -391.2
| 4900 | 14.69 | 250.71 | 4847.4 | -145.3 | -415.2
| 5000 | 14.69 | 250.71 | 4944.1 | -153.7 | -439.1
| 5100 | 14.69 | 250.71 | 5040.8 | -162.1 | -463
| 5200 | 14.69 | 250.71 | 5137.6 | -170.4 | -487
| 5300 | 14.69 | 250.71 | 5234.3 | -178.8 | -510.9
| 5400 | 14.69 | 250.71 | 5331 | -187.2 | -534.8
| 5500 | 14.69 | 250.71 | 5427.8 | -195.6 | -558.8
| 5600 | 14.69 | 250.71 | 5524.5 | -203.9 | -582.7
| 5700 | 14.69 | 250.71 | 5621.2 | -212.3 | -606.6
| 5800 | 14.69 | 250.71 | 5717.9 | -220.7 | -630.5
| 5900 | 14.69 | 250.71 | 5814.7 | -229.1 | -654.5
| 6000 | 14.69 | 250.71 | 5911.4 | -237.4 | -678.4
| 6100 | 14.69 | 250.71 | 6008.1 | -245.8 | -702.3
| 6200 | 14.69 | 250.71 | 6104.9 | -254.2 | -726.3
| 6300 | 14.69 | 250.71 | 6201.6 | -262.6 | -750.2
| 6400 | 14.69 | 250.71 | 6298.3 | -270.9 | -774.1
| 6500 | 14.69 | 250.71 | 6395.1 | -279.3 | -798.1
| 6600 | 14.69 | 250.71 | 6491.8 | -287.7 | -822
| 6700 | 14.69 | 250.71 | 6588.5 | -296.1 | -845.9
| 6800 | 14.69 | 250.71 | 6685.3 | -304.5 | -869.9
| 6900 | 14.69 | 250.71 | 6782 | -312.8 | -893.8
| 7000 | 14.69 | 250.71 | 6878.7 | -321.2 | -917.7
| 7100 | 14.69 | 250.71 | 6975.5 | -329.6 | -941.7
| 7200 | 14.69 | 250.71 | 7072.2 | -338 | -965.6
| 7300 | 14.69 | 250.71 | 7168.9 | -346.3 | -989.5
| 7343.8 | 14.69 | 250.71 | 7211.3 | -350 | -1000
| 7350 | 15 | 252.22 | 7217.3 | -350.5 | -1001.5
| 7350.7 | 15.03 | 252.4 | 7218 | -350.6 | -1001.7
| 7400 | 17.8 | 262.39 | 7265.3 | -353.5 | -1015.2
| 7450 | 20.98 | 269.73 | 7312.4 | -354.5 | -1031.8
| 7500 | 24.39 | 275.14 | 7358.6 | -353.7 | -1051
| 7550 | 27.95 | 279.28 | 7403.4 | -350.8 | -1072.9
| 7600 | 31.61 | 282.54 | 7446.8 | -346.1 | -1097.2
| 7650 | 35.34 | 285.18 | 7488.5 | -339.5 | -1124
| 7700 | 39.11 | 287.37 | 7528.3 | -331 | -1153
| 7750 | 42.92 | 289.23 | 7566 | -320.7 | -1184.2
| 7800 | 46.76 | 290.85 | 7601.5 | -308.6 | -1217.3
| 7850 | 50.61 | 292.27 | 7634.5 | -294.8 | -1252.2
| 7900 | 54.48 | 293.54 | 7664.9 | -279.3 | -1288.7
| 7950 | 58.37 | 294.69 | 7692.5 | -262.3 | -1326.7
| 7971 | 60 | 295.15 | 7703.3 | -254.7 | -1343.1
| 8000 | 60 | 295.15 | 7717.8 | -244 | -1365.8
| 8100 | 60 | 295.15 | 7767.8 | -207.2 | -1444.2
| 8121 | 60 | 295.15 | 7778.3 | -199.5 | -1460.7
| 8150 | 60.7 | 298.39 | 7792.7 | -188.1 | -1483.2
| 8200 | 62.09 | 303.86 | 7816.6 | -165.4 | -1520.7
| 8250 | 63.69 | 309.18 | 7839.4 | -138.9 | -1556.5
| 8300 | 65.48 | 314.35 | 7860.9 | -108.9 | -1590.1
| 8350 | 67.44 | 319.37 | 7880.8 | -75.4 | -1621.5
| 8400 | 69.56 | 324.24 | 7899.2 | -38.9 | -1650.2
| 8450 | 71.8 | 328.97 | 7915.7 | 0.5 | -1676.1
| 8500 | 74.16 | 333.59 | 7930.4 | 42.4 | -1699.1
| 8550 | 76.61 | 338.09 | 7943 | 86.6 | -1718.9
| 8600 | 79.14 | 342.5 | 7953.5 | 132.6 | -1735.4
| 8650 | 81.73 | 346.84 | 7961.8 | 180.1 | -1748.4
| 8700 | 84.37 | 351.12 | 7967.9 | 228.8 | -1757.9
| 8750 | 87.04 | 355.36 | 7971.6 | 278.3 | -1763.7
| 8800 | 89.73 | 359.58 | 7973 | 328.2 | -1765.9
| 8805.1 | 90 | 0 | 7973 | 333.3 | -1766
| 8900 | 90 | 0 | 7973 | 428.2 | -1765.9
| 9000 | 90 | 0 | 7973 | 528.2 | -1765.9
| 9100 | 90 | 0 | 7973 | 628.2 | -1765.9
| 9200 | 90 | 0 | 7973 | 728.2 | -1765.9
| 9300 | 90 | 0 | 7973 | 828.2 | -1765.9
| 9400 | 90 | 0 | 7973 | 928.2 | -1765.9
| 9500 | 90 | 0 | 7973 | 1028.2 | -1765.9
| 9600 | 90 | 0 | 7973 | 1128.2 | -1765.9
| 9700 | 90 | 0 | 7973 | 1228.2 | -1765.9
| 9800 | 90 | 0 | 7973 | 1328.2 | -1765.9
| 9900 | 90 | 0 | 7973 | 1428.2 | -1765.9
| 10000 | 90 | 0 | 7973 | 1528.2 | -1765.9
| 10100 | 90 | 0 | 7973 | 1628.2 | -1765.9
| 10200 | 90 | 0 | 7973 | 1728.2 | -1765.9
| 10300 | 90 | 0 | 7973 | 1828.2 | -1765.9
| 10400 | 90 | 0 | 7973 | 1928.2 | -1765.9
| 10500 | 90 | 0 | 7973 | 2028.2 | -1765.9
| 10600 | 90 | 0 | 7973 | 2128.2 | -1765.9
| 10700 | 90 | 0 | 7973 | 2228.2 | -1765.9
| 10800 | 90 | 0 | 7973 | 2328.2 | -1765.9
| 10900 | 90 | 0 | 7973 | 2428.2 | -1765.9
| 11000 | 90 | 0 | 7973 | 2528.2 | -1765.9
| 11100 | 90 | 0 | 7973 | 2628.2 | -1765.9
| 11200 | 90 | 0 | 7973 | 2728.2 | -1765.9
| 11300 | 90 | 0 | 7973 | 2828.2 | -1765.9
| 11400 | 90 | 0 | 7973 | 2928.2 | -1765.9
| 11500 | 90 | 0 | 7973 | 3028.2 | -1765.9
| 11600 | 90 | 0 | 7973 | 3128.2 | -1765.9
| 11700 | 90 | 0 | 7973 | 3228.2 | -1765.9
| 11800 | 90 | 0 | 7973 | 3328.2 | -1765.8
| 11900 | 90 | 0 | 7973 | 3428.2 | -1765.8
| 12000 | 90 | 0 | 7973 | 3528.2 | -1765.8
| 12100 | 90 | 0 | 7973 | 3628.2 | -1765.8
| 12200 | 90 | 0 | 7973 | 3728.2 | -1765.8
| 12300 | 90 | 0 | 7973 | 3828.2 | -1765.8
| 12400 | 90 | 0 | 7973 | 3928.2 | -1765.8
| 12500 | 90 | 0 | 7973 | 4028.2 | -1765.8
| 12600 | 90 | 0 | 7973 | 4128.2 | -1765.8
| 12700 | 90 | 0 | 7973 | 4228.2 | -1765.8
| 12800 | 90 | 0 | 7973 | 4328.2 | -1765.8
| 12900 | 90 | 0 | 7973 | 4428.2 | -1765.8
| 13000 | 90 | 0 | 7973 | 4528.2 | -1765.8
| 13100 | 90 | 0 | 7973 | 4628.2 | -1765.8
| 13159.3 | 90 | 0 | 7973 | 4687.6 | -1765.8

## Lookup (hidden)
North Reference | RetunValue | Grid Type | ReturnValue | Deviation Indicator | ReturnValue
| 3 |  | 5 |  | 4
True |  | SPCS-Colorado Central-NAD27 |  | Directional
Grid |  | SPCS-Colorado Central-NAD83 |  | High Angle
|  | SPCS-Colorado North-NAD27 |  | Horizontal
SPCS-Colorado North-NAD83
SPCS-Colorado South-NAD27
SPCS-Colorado South-NAD83
UTM-Zone 12 NAD27
UTM-Zone 12 NAD83
UTM-Zone 13 NAD27
UTM-Zone 13 NAD83