## Data
Header Information | measured depth (ft) | inclination (°) | azimuth (°) | true vertical depth (ft) | northing +N/-S (ft) | easting +E/-W (ft)
Operator Name | 0 | 0 | 0 | 0 | 0 | 0
BONANZA CREEK ENERGY | 100 | 0 | 0 | 100 | 0 | 0
Operator Number | 200 | 2 | 330.361 | 199.98 | 1.52 | -0.86
| 300 | 4 | 330.361 | 299.84 | 6.07 | -3.45
Well Name and Number | 400 | 6 | 330.361 | 399.45 | 13.64 | -7.76
WHITETAIL 14-44-35HN | 500 | 8 | 330.361 | 498.7 | 24.23 | -13.79
API Number (if available) | 600 | 10 | 330.361 | 597.47 | 37.83 | -21.52
| 700 | 12 | 330.361 | 695.62 | 54.41 | -30.96
Location: QQ SEC TWP RGE | 800 | 14 | 330.361 | 793.06 | 73.96 | -42.08
Sec. 2-T5N-R62W | 900 | 16 | 330.361 | 889.64 | 96.46 | -54.88
Citing Type: Planned or Actual | 1000 | 18 | 330.361 | 985.27 | 121.87 | -69.34
Planned | 1100 | 20 | 330.361 | 1079.82 | 150.16 | -85.44
Deviation Indicator | 1200 | 22 | 330.361 | 1173.17 | 181.31 | -103.16
Horizontal | 1300 | 24 | 330.361 | 1265.21 | 215.27 | -122.48
North Reference | 1322.29 | 24.446 | 330.361 | 1285.54 | 223.22 | -127.01
True | 1400 | 24.446 | 330.361 | 1356.29 | 251.17 | -142.91
Grid Type | 1500 | 24.446 | 330.361 | 1447.32 | 287.14 | -163.38
#VALUE! | 1600 | 24.446 | 330.361 | 1538.36 | 323.1 | -183.84
| 1700 | 24.446 | 330.361 | 1629.39 | 359.07 | -204.31
| 1800 | 24.446 | 330.361 | 1720.43 | 395.04 | -224.77
| 1900 | 24.446 | 330.361 | 1811.46 | 431.01 | -245.24
| 2000 | 24.446 | 330.361 | 1902.5 | 466.98 | -265.71
| 2100 | 24.446 | 330.361 | 1993.53 | 502.95 | -286.17
| 2200 | 24.446 | 330.361 | 2084.57 | 538.92 | -306.64
| 2300 | 24.446 | 330.361 | 2175.6 | 574.88 | -327.1
| 2400 | 24.446 | 330.361 | 2266.64 | 610.85 | -347.57
| 2500 | 24.446 | 330.361 | 2357.67 | 646.82 | -368.03
| 2600 | 24.446 | 330.361 | 2448.71 | 682.79 | -388.5
| 2700 | 24.446 | 330.361 | 2539.74 | 718.76 | -408.97
| 2800 | 24.446 | 330.361 | 2630.78 | 754.73 | -429.43
| 2900 | 24.446 | 330.361 | 2721.81 | 790.7 | -449.9
| 3000 | 24.446 | 330.361 | 2812.85 | 826.67 | -470.36
| 3100 | 24.446 | 330.361 | 2903.88 | 862.63 | -490.83
| 3200 | 24.446 | 330.361 | 2994.92 | 898.6 | -511.29
| 3300 | 24.446 | 330.361 | 3085.96 | 934.57 | -531.76
| 3400 | 24.446 | 330.361 | 3176.99 | 970.54 | -552.22
| 3500 | 24.446 | 330.361 | 3268.03 | 1006.51 | -572.69
| 3600 | 24.446 | 330.361 | 3359.06 | 1042.48 | -593.16
| 3700 | 24.446 | 330.361 | 3450.1 | 1078.45 | -613.62
| 3800 | 24.446 | 330.361 | 3541.13 | 1114.41 | -634.09
| 3900 | 24.446 | 330.361 | 3632.17 | 1150.38 | -654.55
| 4000 | 24.446 | 330.361 | 3723.2 | 1186.35 | -675.02
| 4100 | 24.446 | 330.361 | 3814.24 | 1222.32 | -695.48
| 4200 | 24.446 | 330.361 | 3905.27 | 1258.29 | -715.95
| 4300 | 24.446 | 330.361 | 3996.31 | 1294.26 | -736.42
| 4400 | 24.446 | 330.361 | 4087.34 | 1330.23 | -756.88
| 4500 | 24.446 | 330.361 | 4178.38 | 1366.19 | -777.35
| 4600 | 24.446 | 330.361 | 4269.41 | 1402.16 | -797.81
| 4700 | 24.446 | 330.361 | 4360.45 | 1438.13 | -818.28
| 4800 | 24.446 | 330.361 | 4451.48 | 1474.1 | -838.74
| 4900 | 24.446 | 330.361 | 4542.52 | 1510.07 | -859.21
| 5000 | 24.446 | 330.361 | 4633.55 | 1546.04 | -879.68
| 5100 | 24.446 | 330.361 | 4724.59 | 1582.01 | -900.14
| 5200 | 24.446 | 330.361 | 4815.62 | 1617.97 | -920.61
| 5300 | 24.446 | 330.361 | 4906.66 | 1653.94 | -941.07
| 5400 | 24.446 | 330.361 | 4997.7 | 1689.91 | -961.54
| 5500 | 24.446 | 330.361 | 5088.73 | 1725.88 | -982
| 5600 | 24.446 | 330.361 | 5179.77 | 1761.85 | -1002.47
| 5700 | 24.446 | 330.361 | 5270.8 | 1797.82 | -1022.94
| 5800 | 24.446 | 330.361 | 5361.84 | 1833.79 | -1043.4
| 5900 | 24.446 | 330.361 | 5452.87 | 1869.75 | -1063.87
| 5929.02 | 24.446 | 330.361 | 5479.29 | 1880.19 | -1069.81
| 5950 | 23.644 | 335.12 | 5498.45 | 1887.78 | -1073.72
| 6000 | 22.378 | 347.519 | 5544.5 | 1906.18 | -1080
| 6050 | 22.137 | 0.729 | 5590.8 | 1924.91 | -1081.94
| 6100 | 22.952 | 13.622 | 5637.01 | 1943.81 | -1079.52
| 6150 | 24.719 | 25.22 | 5682.77 | 1962.76 | -1072.77
| 6200 | 27.252 | 35.079 | 5727.73 | 1981.6 | -1061.73
| 6250 | 30.361 | 43.223 | 5771.56 | 2000.18 | -1046.49
| 6300 | 33.886 | 49.904 | 5813.91 | 2018.38 | -1027.16
| 6350 | 37.709 | 55.42 | 5854.47 | 2036.05 | -1003.89
| 6400 | 41.748 | 60.038 | 5892.92 | 2053.05 | -976.86
| 6450 | 45.945 | 63.966 | 5928.98 | 2069.26 | -946.28
| 6500 | 50.258 | 67.368 | 5962.37 | 2084.55 | -912.37
| 6550 | 54.658 | 70.364 | 5992.83 | 2098.81 | -875.4
| 6600 | 59.125 | 73.048 | 6020.14 | 2111.93 | -835.64
| 6650 | 63.642 | 75.491 | 6044.08 | 2123.81 | -793.4
| 6700 | 68.197 | 77.75 | 6064.48 | 2134.35 | -749
| 6750 | 72.782 | 79.868 | 6081.18 | 2143.48 | -702.78
| 6800 | 77.387 | 81.884 | 6094.05 | 2151.13 | -655.09
| 6850 | 82.007 | 83.828 | 6102.99 | 2157.24 | -606.3
| 6900 | 86.636 | 85.729 | 6107.93 | 2161.77 | -556.76
| 6936.32 | 90 | 87.096 | 6109 | 2164.04 | -520.54
| 7000 | 90 | 87.096 | 6109 | 2167.26 | -456.94
| 7100 | 90 | 87.096 | 6109 | 2172.33 | -357.07
| 7200 | 90 | 87.096 | 6109 | 2177.39 | -257.19
| 7300 | 90 | 87.096 | 6109 | 2182.46 | -157.32
| 7400 | 90 | 87.096 | 6109 | 2187.53 | -57.45
| 7500 | 90 | 87.096 | 6109 | 2192.59 | 42.42
| 7600 | 90 | 87.096 | 6109 | 2197.66 | 142.29
| 7700 | 90 | 87.096 | 6109 | 2202.72 | 242.16
| 7800 | 90 | 87.096 | 6109 | 2207.79 | 342.03
| 7900 | 90 | 87.096 | 6109 | 2212.86 | 441.91
| 8000 | 90 | 87.096 | 6109 | 2217.92 | 541.78
| 8100 | 90 | 87.096 | 6109 | 2222.99 | 641.65
| 8200 | 90 | 87.096 | 6109 | 2228.05 | 741.52
| 8300 | 90 | 87.096 | 6109 | 2233.12 | 841.39
| 8400 | 90 | 87.096 | 6109 | 2238.19 | 941.26
| 8500 | 90 | 87.096 | 6109 | 2243.25 | 1041.14
| 8600 | 90 | 87.096 | 6109 | 2248.32 | 1141.01
| 8700 | 90 | 87.096 | 6109 | 2253.38 | 1240.88
| 8800 | 90 | 87.096 | 6109 | 2258.45 | 1340.75
| 8900 | 90 | 87.096 | 6109 | 2263.52 | 1440.62
| 9000 | 90 | 87.096 | 6109 | 2268.58 | 1540.49
| 9100 | 90 | 87.096 | 6109 | 2273.65 | 1640.37
| 9200 | 90 | 87.096 | 6109 | 2278.71 | 1740.24
| 9300 | 90 | 87.096 | 6109 | 2283.78 | 1840.11
| 9400 | 90 | 87.096 | 6109 | 2288.85 | 1939.98
| 9500 | 90 | 87.096 | 6109 | 2293.91 | 2039.85
| 9600 | 90 | 87.096 | 6109 | 2298.98 | 2139.72
| 9700 | 90 | 87.096 | 6109 | 2304.04 | 2239.6
| 9800 | 90 | 87.096 | 6109 | 2309.11 | 2339.47
| 9900 | 90 | 87.096 | 6109 | 2314.18 | 2439.34
| 10000 | 90 | 87.096 | 6109 | 2319.24 | 2539.21
| 10100 | 90 | 87.096 | 6109 | 2324.31 | 2639.08
| 10200 | 90 | 87.096 | 6109 | 2329.37 | 2738.95
| 10300 | 90 | 87.096 | 6109 | 2334.44 | 2838.82
| 10400 | 90 | 87.096 | 6109 | 2339.51 | 2938.7
| 10500 | 90 | 87.096 | 6109 | 2344.57 | 3038.57
| 10600 | 90 | 87.096 | 6109 | 2349.64 | 3138.44
| 10700 | 90 | 87.096 | 6109 | 2354.7 | 3238.31
| 10800 | 90 | 87.096 | 6109 | 2359.77 | 3338.18
| 10900 | 90 | 87.096 | 6109 | 2364.84 | 3438.05
| 11000 | 90 | 87.096 | 6109 | 2369.9 | 3537.93
| 11100 | 90 | 87.096 | 6109 | 2374.97 | 3637.8
| 11200 | 90 | 87.096 | 6109 | 2380.03 | 3737.67
| 11300 | 90 | 87.096 | 6109 | 2385.1 | 3837.54
| 11400 | 90 | 87.096 | 6109 | 2390.17 | 3937.41
| 11500 | 90 | 87.096 | 6109 | 2395.23 | 4037.28
| 11600 | 90 | 87.096 | 6109 | 2400.3 | 4137.16
| 11700 | 90 | 87.096 | 6109 | 2405.36 | 4237.03
| 11800 | 90 | 87.096 | 6109 | 2410.43 | 4336.9
| 11900 | 90 | 87.096 | 6109 | 2415.49 | 4436.77
| 11978.35 | 90 | 87.096 | 6109 | 2419.46 | 4515.02

## Lookup (hidden)
North Reference | RetunValue | Grid Type | ReturnValue | Deviation Indicator | ReturnValue
| 2 |  | 0 |  | 4
True |  | SPCS-Colorado Central-NAD27 |  | Directional
Grid |  | SPCS-Colorado Central-NAD83 |  | High Angle
|  | SPCS-Colorado North-NAD27 |  | Horizontal
SPCS-Colorado North-NAD83
SPCS-Colorado South-NAD27
SPCS-Colorado South-NAD83
UTM-Zone 12 NAD27
UTM-Zone 12 NAD83
UTM-Zone 13 NAD27
UTM-Zone 13 NAD83