## Data
Header Information | measured depth (ft) | inclination (°) | azimuth (°) | true vertical depth (ft) | northing +N/-S (ft) | easting +E/-W (ft)
Operator Name | 0 | 0 | 0 | 0 | 0 | 0
BONANZA CREEK ENERGY | 100 | 0 | 0 | 100 | 0 | 0
Operator Number | 200 | 0 | 0 | 200 | 0 | 0
| 300 | 2 | 17.901 | 299.98 | 1.66 | 0.54
Well Name and Number | 400 | 4 | 17.901 | 399.84 | 6.64 | 2.15
STATE ANTELOPE U-A-3HN | 500 | 6 | 17.901 | 499.45 | 14.93 | 4.82
API Number (if available) | 600 | 8 | 17.901 | 598.7 | 26.53 | 8.57
| 700 | 10 | 17.901 | 697.47 | 41.42 | 13.38
Location: QQ SEC TWP RGE | 800 | 12 | 17.901 | 795.62 | 59.57 | 19.24
Sec. 2-T5N-R62W | 900 | 14 | 17.901 | 893.06 | 80.98 | 26.16
Citing Type: Planned or Actual | 1000 | 16 | 17.901 | 989.64 | 105.6 | 34.11
Planned | 1022.66 | 16.453 | 17.901 | 1011.4 | 111.63 | 36.06
Deviation Indicator | 1100 | 16.453 | 17.901 | 1085.57 | 132.47 | 42.79
Horizontal | 1200 | 16.453 | 17.901 | 1181.48 | 159.43 | 51.5
North Reference | 1300 | 16.453 | 17.901 | 1277.38 | 186.38 | 60.2
True | 1400 | 16.453 | 17.901 | 1373.29 | 213.33 | 68.91
Grid Type | 1500 | 16.453 | 17.901 | 1469.19 | 240.28 | 77.62
#VALUE! | 1600 | 16.453 | 17.901 | 1565.1 | 267.23 | 86.32
| 1700 | 16.453 | 17.901 | 1661 | 294.19 | 95.03
| 1800 | 16.453 | 17.901 | 1756.91 | 321.14 | 103.73
| 1900 | 16.453 | 17.901 | 1852.81 | 348.09 | 112.44
| 2000 | 16.453 | 17.901 | 1948.72 | 375.04 | 121.15
| 2100 | 16.453 | 17.901 | 2044.62 | 401.99 | 129.85
| 2200 | 16.453 | 17.901 | 2140.53 | 428.95 | 138.56
| 2300 | 16.453 | 17.901 | 2236.43 | 455.9 | 147.26
| 2400 | 16.453 | 17.901 | 2332.34 | 482.85 | 155.97
| 2500 | 16.453 | 17.901 | 2428.25 | 509.8 | 164.68
| 2600 | 16.453 | 17.901 | 2524.15 | 536.75 | 173.38
| 2700 | 16.453 | 17.901 | 2620.06 | 563.71 | 182.09
| 2800 | 16.453 | 17.901 | 2715.96 | 590.66 | 190.79
| 2900 | 16.453 | 17.901 | 2811.87 | 617.61 | 199.5
| 3000 | 16.453 | 17.901 | 2907.77 | 644.56 | 208.21
| 3100 | 16.453 | 17.901 | 3003.68 | 671.51 | 216.91
| 3200 | 16.453 | 17.901 | 3099.58 | 698.47 | 225.62
| 3300 | 16.453 | 17.901 | 3195.49 | 725.42 | 234.32
| 3400 | 16.453 | 17.901 | 3291.39 | 752.37 | 243.03
| 3500 | 16.453 | 17.901 | 3387.3 | 779.32 | 251.74
| 3600 | 16.453 | 17.901 | 3483.2 | 806.27 | 260.44
| 3700 | 16.453 | 17.901 | 3579.11 | 833.23 | 269.15
| 3800 | 16.453 | 17.901 | 3675.01 | 860.18 | 277.85
| 3900 | 16.453 | 17.901 | 3770.92 | 887.13 | 286.56
| 4000 | 16.453 | 17.901 | 3866.82 | 914.08 | 295.27
| 4100 | 16.453 | 17.901 | 3962.73 | 941.03 | 303.97
| 4200 | 16.453 | 17.901 | 4058.63 | 967.98 | 312.68
| 4300 | 16.453 | 17.901 | 4154.54 | 994.94 | 321.38
| 4400 | 16.453 | 17.901 | 4250.44 | 1021.89 | 330.09
| 4500 | 16.453 | 17.901 | 4346.35 | 1048.84 | 338.8
| 4600 | 16.453 | 17.901 | 4442.25 | 1075.79 | 347.5
| 4700 | 16.453 | 17.901 | 4538.16 | 1102.74 | 356.21
| 4800 | 16.453 | 17.901 | 4634.06 | 1129.7 | 364.91
| 4900 | 16.453 | 17.901 | 4729.97 | 1156.65 | 373.62
| 5000 | 16.453 | 17.901 | 4825.87 | 1183.6 | 382.33
| 5100 | 16.453 | 17.901 | 4921.78 | 1210.55 | 391.03
| 5200 | 16.453 | 17.901 | 5017.68 | 1237.5 | 399.74
| 5300 | 16.453 | 17.901 | 5113.59 | 1264.46 | 408.44
| 5400 | 16.453 | 17.901 | 5209.49 | 1291.41 | 417.15
| 5500 | 16.453 | 17.901 | 5305.4 | 1318.36 | 425.86
| 5600 | 16.453 | 17.901 | 5401.31 | 1345.31 | 434.56
| 5700 | 16.453 | 17.901 | 5497.21 | 1372.26 | 443.27
| 5713.83 | 16.453 | 17.901 | 5510.47 | 1375.99 | 444.47
| 5750 | 15.779 | 5.071 | 5545.23 | 1385.77 | 446.48
| 5800 | 16.153 | 346.872 | 5593.33 | 1399.32 | 445.5
| 5850 | 17.933 | 330.862 | 5641.16 | 1412.83 | 440.17
| 5900 | 20.761 | 318.36 | 5688.36 | 1426.18 | 430.53
| 5950 | 24.272 | 309.029 | 5734.55 | 1439.28 | 416.65
| 6000 | 28.212 | 302.046 | 5779.4 | 1452.03 | 398.64
| 6050 | 32.425 | 296.698 | 5822.56 | 1464.33 | 376.63
| 6100 | 36.816 | 292.481 | 5863.7 | 1476.09 | 350.79
| 6150 | 41.328 | 289.058 | 5902.51 | 1487.22 | 321.33
| 6200 | 45.925 | 286.204 | 5938.7 | 1497.63 | 288.45
| 6250 | 50.583 | 283.764 | 5971.99 | 1507.24 | 252.43
| 6300 | 55.285 | 281.632 | 6002.12 | 1515.99 | 213.51
| 6350 | 60.02 | 279.73 | 6028.86 | 1523.79 | 172.02
| 6400 | 64.78 | 278.003 | 6052.02 | 1530.61 | 128.25
| 6450 | 69.559 | 276.406 | 6071.42 | 1536.37 | 82.54
| 6500 | 74.351 | 274.905 | 6086.9 | 1541.05 | 35.25
| 6550 | 79.153 | 273.474 | 6098.36 | 1544.6 | -13.28
| 6600 | 83.962 | 272.087 | 6105.7 | 1546.99 | -62.66
| 6650 | 88.774 | 270.726 | 6108.86 | 1548.21 | -112.53
| 6662.74 | 90 | 270.38 | 6109 | 1548.34 | -125.27
| 6700 | 90 | 270.38 | 6109 | 1548.58 | -162.53
| 6800 | 90 | 270.38 | 6109 | 1549.25 | -262.52
| 6900 | 90 | 270.38 | 6109 | 1549.91 | -362.52
| 7000 | 90 | 270.38 | 6109 | 1550.58 | -462.52
| 7100 | 90 | 270.38 | 6109 | 1551.24 | -562.52
| 7200 | 90 | 270.38 | 6109 | 1551.9 | -662.52
| 7300 | 90 | 270.38 | 6109 | 1552.57 | -762.51
| 7400 | 90 | 270.38 | 6109 | 1553.23 | -862.51
| 7500 | 90 | 270.38 | 6109 | 1553.9 | -962.51
| 7600 | 90 | 270.38 | 6109 | 1554.56 | -1062.51
| 7700 | 90 | 270.38 | 6109 | 1555.22 | -1162.5
| 7800 | 90 | 270.38 | 6109 | 1555.89 | -1262.5
| 7900 | 90 | 270.38 | 6109 | 1556.55 | -1362.5
| 8000 | 90 | 270.38 | 6109 | 1557.22 | -1462.5
| 8100 | 90 | 270.38 | 6109 | 1557.88 | -1562.5
| 8200 | 90 | 270.38 | 6109 | 1558.54 | -1662.49
| 8300 | 90 | 270.38 | 6109 | 1559.21 | -1762.49
| 8400 | 90 | 270.38 | 6109 | 1559.87 | -1862.49
| 8500 | 90 | 270.38 | 6109 | 1560.54 | -1962.49
| 8600 | 90 | 270.38 | 6109 | 1561.2 | -2062.49
| 8700 | 90 | 270.38 | 6109 | 1561.86 | -2162.48
| 8800 | 90 | 270.38 | 6109 | 1562.53 | -2262.48
| 8900 | 90 | 270.38 | 6109 | 1563.19 | -2362.48
| 9000 | 90 | 270.38 | 6109 | 1563.86 | -2462.48
| 9100 | 90 | 270.38 | 6109 | 1564.52 | -2562.47
| 9200 | 90 | 270.38 | 6109 | 1565.18 | -2662.47
| 9300 | 90 | 270.38 | 6109 | 1565.85 | -2762.47
| 9400 | 90 | 270.38 | 6109 | 1566.51 | -2862.47
| 9500 | 90 | 270.38 | 6109 | 1567.17 | -2962.47
| 9600 | 90 | 270.38 | 6109 | 1567.84 | -3062.46
| 9700 | 90 | 270.38 | 6109 | 1568.5 | -3162.46
| 9800 | 90 | 270.38 | 6109 | 1569.17 | -3262.46
| 9900 | 90 | 270.38 | 6109 | 1569.83 | -3362.46
| 10000 | 90 | 270.38 | 6109 | 1570.49 | -3462.45
| 10100 | 90 | 270.38 | 6109 | 1571.16 | -3562.45
| 10200 | 90 | 270.38 | 6109 | 1571.82 | -3662.45
| 10300 | 90 | 270.38 | 6109 | 1572.49 | -3762.45
| 10400 | 90 | 270.38 | 6109 | 1573.15 | -3862.45
| 10500 | 90 | 270.38 | 6109 | 1573.81 | -3962.44
| 10600 | 90 | 270.38 | 6109 | 1574.48 | -4062.44
| 10700 | 90 | 270.38 | 6109 | 1575.14 | -4162.44
| 10800 | 90 | 270.38 | 6109 | 1575.81 | -4262.44
| 10900 | 90 | 270.38 | 6109 | 1576.47 | -4362.43
| 11000 | 90 | 270.38 | 6109 | 1577.13 | -4462.43
| 11100 | 90 | 270.38 | 6109 | 1577.8 | -4562.43
| 11200 | 90 | 270.38 | 6109 | 1578.46 | -4662.43
| 11300 | 90 | 270.38 | 6109 | 1579.13 | -4762.43
| 11400 | 90 | 270.38 | 6109 | 1579.79 | -4862.42
| 11500 | 90 | 270.38 | 6109 | 1580.45 | -4962.42
| 11600 | 90 | 270.38 | 6109 | 1581.12 | -5062.42
| 11681.88 | 90 | 270.38 | 6109 | 1581.66 | -5144.29

## Lookup (hidden)
North Reference | RetunValue | Grid Type | ReturnValue | Deviation Indicator | ReturnValue
| 2 |  | 0 |  | 4
True |  | SPCS-Colorado Central-NAD27 |  | Directional
Grid |  | SPCS-Colorado Central-NAD83 |  | High Angle
|  | SPCS-Colorado North-NAD27 |  | Horizontal
SPCS-Colorado North-NAD83
SPCS-Colorado South-NAD27
SPCS-Colorado South-NAD83
UTM-Zone 12 NAD27
UTM-Zone 12 NAD83
UTM-Zone 13 NAD27
UTM-Zone 13 NAD83