## Data
Header Information | measured depth (ft) | inclination (°) | azimuth (°) | true vertical depth (ft) | northing +N/-S (ft) | easting +E/-W (ft)
Operator Name | 0 | 0 | 0 | 0 | 0 | 0
BONANZA CREEK ENERGY | 100 | 0 | 0 | 100 | 0 | 0
Operator Number | 200 | 2 | 55.13 | 199.98 | 1 | 1.43
| 300 | 4 | 55.13 | 299.84 | 3.99 | 5.73
Well Name and Number | 390.41 | 5.808 | 55.13 | 389.91 | 8.41 | 12.07
STATE ANTELOPE V-B-3HN | 400 | 5.808 | 55.13 | 399.45 | 8.96 | 12.86
API Number (if available) | 500 | 5.808 | 55.13 | 498.94 | 14.75 | 21.17
| 600 | 5.808 | 55.13 | 598.43 | 20.53 | 29.47
Location: QQ SEC TWP RGE | 700 | 5.808 | 55.13 | 697.91 | 26.32 | 37.77
Sec. 2-T5N-R62W | 800 | 5.808 | 55.13 | 797.4 | 32.11 | 46.07
Citing Type: Planned or Actual | 900 | 5.808 | 55.13 | 896.89 | 37.89 | 54.38
Planned | 1000 | 5.808 | 55.13 | 996.37 | 43.68 | 62.68
Deviation Indicator | 1100 | 5.808 | 55.13 | 1095.86 | 49.46 | 70.98
Horizontal | 1200 | 5.808 | 55.13 | 1195.35 | 55.25 | 79.29
North Reference | 1300 | 5.808 | 55.13 | 1294.83 | 61.03 | 87.59
True | 1400 | 5.808 | 55.13 | 1394.32 | 66.82 | 95.89
Grid Type | 1500 | 5.808 | 55.13 | 1493.81 | 72.61 | 104.19
#VALUE! | 1600 | 5.808 | 55.13 | 1593.29 | 78.39 | 112.5
| 1700 | 5.808 | 55.13 | 1692.78 | 84.18 | 120.8
| 1800 | 5.808 | 55.13 | 1792.27 | 89.96 | 129.1
| 1900 | 5.808 | 55.13 | 1891.75 | 95.75 | 137.41
| 2000 | 5.808 | 55.13 | 1991.24 | 101.53 | 145.71
| 2100 | 5.808 | 55.13 | 2090.73 | 107.32 | 154.01
| 2200 | 5.808 | 55.13 | 2190.21 | 113.1 | 162.31
| 2300 | 5.808 | 55.13 | 2289.7 | 118.89 | 170.62
| 2400 | 5.808 | 55.13 | 2389.19 | 124.68 | 178.92
| 2500 | 5.808 | 55.13 | 2488.67 | 130.46 | 187.22
| 2600 | 5.808 | 55.13 | 2588.16 | 136.25 | 195.53
| 2700 | 5.808 | 55.13 | 2687.65 | 142.03 | 203.83
| 2800 | 5.808 | 55.13 | 2787.13 | 147.82 | 212.13
| 2900 | 5.808 | 55.13 | 2886.62 | 153.6 | 220.43
| 3000 | 5.808 | 55.13 | 2986.11 | 159.39 | 228.74
| 3100 | 5.808 | 55.13 | 3085.59 | 165.18 | 237.04
| 3200 | 5.808 | 55.13 | 3185.08 | 170.96 | 245.34
| 3300 | 5.808 | 55.13 | 3284.57 | 176.75 | 253.64
| 3400 | 5.808 | 55.13 | 3384.05 | 182.53 | 261.95
| 3500 | 5.808 | 55.13 | 3483.54 | 188.32 | 270.25
| 3600 | 5.808 | 55.13 | 3583.03 | 194.1 | 278.55
| 3700 | 5.808 | 55.13 | 3682.51 | 199.89 | 286.86
| 3800 | 5.808 | 55.13 | 3782 | 205.67 | 295.16
| 3900 | 5.808 | 55.13 | 3881.49 | 211.46 | 303.46
| 4000 | 5.808 | 55.13 | 3980.97 | 217.25 | 311.76
| 4100 | 5.808 | 55.13 | 4080.46 | 223.03 | 320.07
| 4200 | 5.808 | 55.13 | 4179.95 | 228.82 | 328.37
| 4300 | 5.808 | 55.13 | 4279.43 | 234.6 | 336.67
| 4400 | 5.808 | 55.13 | 4378.92 | 240.39 | 344.98
| 4500 | 5.808 | 55.13 | 4478.41 | 246.17 | 353.28
| 4600 | 5.808 | 55.13 | 4577.89 | 251.96 | 361.58
| 4700 | 5.808 | 55.13 | 4677.38 | 257.75 | 369.88
| 4800 | 5.808 | 55.13 | 4776.87 | 263.53 | 378.19
| 4900 | 5.808 | 55.13 | 4876.35 | 269.32 | 386.49
| 5000 | 5.808 | 55.13 | 4975.84 | 275.1 | 394.79
| 5100 | 5.808 | 55.13 | 5075.33 | 280.89 | 403.1
| 5200 | 5.808 | 55.13 | 5174.81 | 286.67 | 411.4
| 5300 | 5.808 | 55.13 | 5274.3 | 292.46 | 419.7
| 5400 | 5.808 | 55.13 | 5373.79 | 298.24 | 428
| 5500 | 5.808 | 55.13 | 5473.27 | 304.03 | 436.31
| 5515.99 | 5.808 | 55.13 | 5489.18 | 304.96 | 437.64
| 5550 | 3.566 | 22.466 | 5523.08 | 306.92 | 439.45
| 5600 | 4.876 | 311.722 | 5572.97 | 309.77 | 438.46
| 5650 | 9.208 | 290.191 | 5622.59 | 312.57 | 433.12
| 5700 | 13.99 | 282.777 | 5671.56 | 315.29 | 423.46
| 5750 | 18.885 | 279.119 | 5719.5 | 317.91 | 409.57
| 5800 | 23.821 | 276.931 | 5766.06 | 320.41 | 391.54
| 5850 | 28.779 | 275.459 | 5810.87 | 322.77 | 369.52
| 5900 | 33.748 | 274.39 | 5853.59 | 324.98 | 343.68
| 5950 | 38.725 | 273.567 | 5893.91 | 327.02 | 314.2
| 6000 | 43.706 | 272.905 | 5931.51 | 328.87 | 281.32
| 6050 | 48.69 | 272.354 | 5966.11 | 330.52 | 245.28
| 6100 | 53.677 | 271.881 | 5997.44 | 331.95 | 206.37
| 6150 | 58.665 | 271.466 | 6025.27 | 333.16 | 164.86
| 6200 | 63.654 | 271.092 | 6049.38 | 334.13 | 121.09
| 6250 | 68.644 | 270.749 | 6069.59 | 334.87 | 75.38
| 6300 | 73.635 | 270.429 | 6085.75 | 335.35 | 28.08
| 6350 | 78.626 | 270.125 | 6097.73 | 335.58 | -20.45
| 6400 | 83.618 | 269.832 | 6105.44 | 335.57 | -69.83
| 6450 | 88.61 | 269.544 | 6108.83 | 335.29 | -119.7
| 6463.93 | 90 | 269.464 | 6109 | 335.17 | -133.63
| 6500 | 90 | 269.464 | 6109 | 334.84 | -169.7
| 6600 | 90 | 269.464 | 6109 | 333.9 | -269.69
| 6700 | 90 | 269.464 | 6109 | 332.96 | -369.69
| 6800 | 90 | 269.464 | 6109 | 332.03 | -469.68
| 6900 | 90 | 269.464 | 6109 | 331.09 | -569.68
| 7000 | 90 | 269.464 | 6109 | 330.16 | -669.67
| 7100 | 90 | 269.464 | 6109 | 329.22 | -769.67
| 7200 | 90 | 269.464 | 6109 | 328.29 | -869.67
| 7300 | 90 | 269.464 | 6109 | 327.35 | -969.66
| 7400 | 90 | 269.464 | 6109 | 326.42 | -1069.66
| 7500 | 90 | 269.464 | 6109 | 325.48 | -1169.65
| 7600 | 90 | 269.464 | 6109 | 324.55 | -1269.65
| 7700 | 90 | 269.464 | 6109 | 323.61 | -1369.64
| 7800 | 90 | 269.464 | 6109 | 322.67 | -1469.64
| 7900 | 90 | 269.464 | 6109 | 321.74 | -1569.64
| 8000 | 90 | 269.464 | 6109 | 320.8 | -1669.63
| 8100 | 90 | 269.464 | 6109 | 319.87 | -1769.63
| 8200 | 90 | 269.464 | 6109 | 318.93 | -1869.62
| 8300 | 90 | 269.464 | 6109 | 318 | -1969.62
| 8400 | 90 | 269.464 | 6109 | 317.06 | -2069.61
| 8500 | 90 | 269.464 | 6109 | 316.13 | -2169.61
| 8600 | 90 | 269.464 | 6109 | 315.19 | -2269.6
| 8700 | 90 | 269.464 | 6109 | 314.25 | -2369.6
| 8800 | 90 | 269.464 | 6109 | 313.32 | -2469.6
| 8900 | 90 | 269.464 | 6109 | 312.38 | -2569.59
| 9000 | 90 | 269.464 | 6109 | 311.45 | -2669.59
| 9100 | 90 | 269.464 | 6109 | 310.51 | -2769.58
| 9200 | 90 | 269.464 | 6109 | 309.58 | -2869.58
| 9300 | 90 | 269.464 | 6109 | 308.64 | -2969.57
| 9400 | 90 | 269.464 | 6109 | 307.71 | -3069.57
| 9500 | 90 | 269.464 | 6109 | 306.77 | -3169.57
| 9600 | 90 | 269.464 | 6109 | 305.84 | -3269.56
| 9700 | 90 | 269.464 | 6109 | 304.9 | -3369.56
| 9800 | 90 | 269.464 | 6109 | 303.96 | -3469.55
| 9900 | 90 | 269.464 | 6109 | 303.03 | -3569.55
| 10000 | 90 | 269.464 | 6109 | 302.09 | -3669.54
| 10100 | 90 | 269.464 | 6109 | 301.16 | -3769.54
| 10200 | 90 | 269.464 | 6109 | 300.22 | -3869.53
| 10300 | 90 | 269.464 | 6109 | 299.29 | -3969.53
| 10400 | 90 | 269.464 | 6109 | 298.35 | -4069.53
| 10500 | 90 | 269.464 | 6109 | 297.42 | -4169.52
| 10600 | 90 | 269.464 | 6109 | 296.48 | -4269.52
| 10700 | 90 | 269.464 | 6109 | 295.55 | -4369.51
| 10800 | 90 | 269.464 | 6109 | 294.61 | -4469.51
| 10900 | 90 | 269.464 | 6109 | 293.67 | -4569.5
| 11000 | 90 | 269.464 | 6109 | 292.74 | -4669.5
| 11100 | 90 | 269.464 | 6109 | 291.8 | -4769.5
| 11200 | 90 | 269.464 | 6109 | 290.87 | -4869.49
| 11300 | 90 | 269.464 | 6109 | 289.93 | -4969.49
| 11400 | 90 | 269.464 | 6109 | 289 | -5069.48
| 11469.53 | 90 | 269.464 | 6109 | 288.35 | -5139.01

## Lookup (hidden)
North Reference | RetunValue | Grid Type | ReturnValue | Deviation Indicator | ReturnValue
| 2 |  | 0 |  | 4
True |  | SPCS-Colorado Central-NAD27 |  | Directional
Grid |  | SPCS-Colorado Central-NAD83 |  | High Angle
|  | SPCS-Colorado North-NAD27 |  | Horizontal
SPCS-Colorado North-NAD83
SPCS-Colorado South-NAD27
SPCS-Colorado South-NAD83
UTM-Zone 12 NAD27
UTM-Zone 12 NAD83
UTM-Zone 13 NAD27
UTM-Zone 13 NAD83