## Data
Header Information | measured depth (ft) | inclination (°) | azimuth (°) | true vertical depth (ft) | northing +N/-S (ft) | easting +E/-W (ft)
Operator Name | 0 | 0 | 0 | 0 | 0 | 0
BONANZA CREEK ENERGY | 100 | 0 | 0 | 100 | 0 | 0
Operator Number | 200 | 2 | 215.148 | 199.98 | -1.43 | -1
| 300 | 4 | 215.148 | 299.84 | -5.71 | -4.02
Well Name and Number | 400 | 6 | 215.148 | 399.45 | -12.83 | -9.03
STATE ANTELOPE 13-43-2HN | 500 | 8 | 215.148 | 498.7 | -22.8 | -16.05
API Number (if available) | 600 | 10 | 215.148 | 597.47 | -35.59 | -25.06
| 700 | 12 | 215.148 | 695.62 | -51.19 | -36.04
Location: QQ SEC TWP RGE | 782.4 | 13.648 | 215.148 | 775.97 | -66.14 | -46.57
Sec. 2-T5N-R62W | 800 | 13.648 | 215.148 | 793.07 | -69.54 | -48.96
Citing Type: Planned or Actual | 900 | 13.648 | 215.148 | 890.24 | -88.83 | -62.54
Planned | 1000 | 13.648 | 215.148 | 987.42 | -108.13 | -76.13
Deviation Indicator | 1100 | 13.648 | 215.148 | 1084.6 | -127.42 | -89.71
Horizontal | 1200 | 13.648 | 215.148 | 1181.77 | -146.71 | -103.29
North Reference | 1300 | 13.648 | 215.148 | 1278.95 | -166.01 | -116.88
True | 1400 | 13.648 | 215.148 | 1376.13 | -185.3 | -130.46
Grid Type | 1500 | 13.648 | 215.148 | 1473.3 | -204.59 | -144.05
#VALUE! | 1600 | 13.648 | 215.148 | 1570.48 | -223.89 | -157.63
| 1700 | 13.648 | 215.148 | 1667.65 | -243.18 | -171.21
| 1800 | 13.648 | 215.148 | 1764.83 | -262.47 | -184.8
| 1900 | 13.648 | 215.148 | 1862.01 | -281.77 | -198.38
| 2000 | 13.648 | 215.148 | 1959.18 | -301.06 | -211.97
| 2100 | 13.648 | 215.148 | 2056.36 | -320.35 | -225.55
| 2200 | 13.648 | 215.148 | 2153.54 | -339.65 | -239.13
| 2300 | 13.648 | 215.148 | 2250.71 | -358.94 | -252.72
| 2400 | 13.648 | 215.148 | 2347.89 | -378.23 | -266.3
| 2500 | 13.648 | 215.148 | 2445.07 | -397.53 | -279.88
| 2600 | 13.648 | 215.148 | 2542.24 | -416.82 | -293.47
| 2700 | 13.648 | 215.148 | 2639.42 | -436.12 | -307.05
| 2800 | 13.648 | 215.148 | 2736.59 | -455.41 | -320.64
| 2900 | 13.648 | 215.148 | 2833.77 | -474.7 | -334.22
| 3000 | 13.648 | 215.148 | 2930.95 | -494 | -347.8
| 3100 | 13.648 | 215.148 | 3028.12 | -513.29 | -361.39
| 3200 | 13.648 | 215.148 | 3125.3 | -532.58 | -374.97
| 3300 | 13.648 | 215.148 | 3222.48 | -551.88 | -388.55
| 3400 | 13.648 | 215.148 | 3319.65 | -571.17 | -402.14
| 3500 | 13.648 | 215.148 | 3416.83 | -590.46 | -415.72
| 3600 | 13.648 | 215.148 | 3514.01 | -609.76 | -429.31
| 3700 | 13.648 | 215.148 | 3611.18 | -629.05 | -442.89
| 3800 | 13.648 | 215.148 | 3708.36 | -648.34 | -456.47
| 3900 | 13.648 | 215.148 | 3805.53 | -667.64 | -470.06
| 4000 | 13.648 | 215.148 | 3902.71 | -686.93 | -483.64
| 4100 | 13.648 | 215.148 | 3999.89 | -706.23 | -497.23
| 4200 | 13.648 | 215.148 | 4097.06 | -725.52 | -510.81
| 4300 | 13.648 | 215.148 | 4194.24 | -744.81 | -524.39
| 4400 | 13.648 | 215.148 | 4291.42 | -764.11 | -537.98
| 4500 | 13.648 | 215.148 | 4388.59 | -783.4 | -551.56
| 4600 | 13.648 | 215.148 | 4485.77 | -802.69 | -565.14
| 4700 | 13.648 | 215.148 | 4582.94 | -821.99 | -578.73
| 4800 | 13.648 | 215.148 | 4680.12 | -841.28 | -592.31
| 4900 | 13.648 | 215.148 | 4777.3 | -860.57 | -605.9
| 5000 | 13.648 | 215.148 | 4874.47 | -879.87 | -619.48
| 5100 | 13.648 | 215.148 | 4971.65 | -899.16 | -633.06
| 5200 | 13.648 | 215.148 | 5068.83 | -918.45 | -646.65
| 5300 | 13.648 | 215.148 | 5166 | -937.75 | -660.23
| 5400 | 13.648 | 215.148 | 5263.18 | -957.04 | -673.82
| 5500 | 13.648 | 215.148 | 5360.36 | -976.34 | -687.4
| 5608.74 | 13.648 | 215.148 | 5466.02 | -997.31 | -702.17
| 5650 | 11.666 | 198.525 | 5506.29 | -1005.25 | -706.3
| 5700 | 10.971 | 173.083 | 5555.35 | -1014.78 | -707.33
| 5750 | 12.41 | 149.243 | 5604.34 | -1024.12 | -704.01
| 5800 | 15.397 | 132.402 | 5652.89 | -1033.22 | -696.36
| 5850 | 19.222 | 121.5 | 5700.63 | -1042 | -684.43
| 5900 | 23.48 | 114.261 | 5747.2 | -1050.4 | -668.32
| 5950 | 27.972 | 109.186 | 5792.23 | -1058.35 | -648.15
| 6000 | 32.603 | 105.435 | 5835.4 | -1065.8 | -624.08
| 6050 | 37.32 | 102.535 | 5876.37 | -1072.67 | -596.28
| 6100 | 42.094 | 100.204 | 5914.83 | -1078.94 | -564.97
| 6150 | 46.907 | 98.268 | 5950.48 | -1084.53 | -530.39
| 6200 | 51.747 | 96.616 | 5983.06 | -1089.43 | -492.8
| 6250 | 56.608 | 95.172 | 6012.31 | -1093.57 | -452.48
| 6300 | 61.484 | 93.881 | 6038.03 | -1096.94 | -409.75
| 6350 | 66.372 | 92.704 | 6059.99 | -1099.51 | -364.93
| 6400 | 71.267 | 91.612 | 6078.05 | -1101.26 | -318.35
| 6450 | 76.168 | 90.582 | 6092.07 | -1102.17 | -270.38
| 6500 | 81.074 | 89.595 | 6101.93 | -1102.24 | -221.38
| 6550 | 85.982 | 88.634 | 6107.57 | -1101.47 | -171.72
| 6590.93 | 90 | 87.856 | 6109 | -1100.22 | -130.85
| 6600 | 90 | 87.856 | 6109 | -1099.88 | -121.78
| 6700 | 90 | 87.856 | 6109 | -1096.14 | -21.85
| 6800 | 90 | 87.856 | 6109 | -1092.4 | 78.08
| 6900 | 90 | 87.856 | 6109 | -1088.66 | 178.01
| 7000 | 90 | 87.856 | 6109 | -1084.92 | 277.94
| 7100 | 90 | 87.856 | 6109 | -1081.18 | 377.87
| 7200 | 90 | 87.856 | 6109 | -1077.44 | 477.8
| 7300 | 90 | 87.856 | 6109 | -1073.7 | 577.73
| 7400 | 90 | 87.856 | 6109 | -1069.96 | 677.66
| 7500 | 90 | 87.856 | 6109 | -1066.22 | 777.59
| 7600 | 90 | 87.856 | 6109 | -1062.47 | 877.52
| 7700 | 90 | 87.856 | 6109 | -1058.73 | 977.45
| 7800 | 90 | 87.856 | 6109 | -1054.99 | 1077.38
| 7900 | 90 | 87.856 | 6109 | -1051.25 | 1177.31
| 8000 | 90 | 87.856 | 6109 | -1047.51 | 1277.24
| 8100 | 90 | 87.856 | 6109 | -1043.77 | 1377.17
| 8200 | 90 | 87.856 | 6109 | -1040.03 | 1477.1
| 8300 | 90 | 87.856 | 6109 | -1036.29 | 1577.03
| 8400 | 90 | 87.856 | 6109 | -1032.55 | 1676.96
| 8500 | 90 | 87.856 | 6109 | -1028.81 | 1776.89
| 8600 | 90 | 87.856 | 6109 | -1025.07 | 1876.82
| 8700 | 90 | 87.856 | 6109 | -1021.33 | 1976.75
| 8800 | 90 | 87.856 | 6109 | -1017.59 | 2076.68
| 8900 | 90 | 87.856 | 6109 | -1013.85 | 2176.61
| 9000 | 90 | 87.856 | 6109 | -1010.1 | 2276.54
| 9100 | 90 | 87.856 | 6109 | -1006.36 | 2376.47
| 9200 | 90 | 87.856 | 6109 | -1002.62 | 2476.4
| 9300 | 90 | 87.856 | 6109 | -998.88 | 2576.33
| 9400 | 90 | 87.856 | 6109 | -995.14 | 2676.26
| 9500 | 90 | 87.856 | 6109 | -991.4 | 2776.19
| 9600 | 90 | 87.856 | 6109 | -987.66 | 2876.12
| 9700 | 90 | 87.856 | 6109 | -983.92 | 2976.05
| 9800 | 90 | 87.856 | 6109 | -980.18 | 3075.98
| 9900 | 90 | 87.856 | 6109 | -976.44 | 3175.91
| 10000 | 90 | 87.856 | 6109 | -972.7 | 3275.84
| 10100 | 90 | 87.856 | 6109 | -968.96 | 3375.77
| 10200 | 90 | 87.856 | 6109 | -965.22 | 3475.7
| 10300 | 90 | 87.856 | 6109 | -961.48 | 3575.63
| 10400 | 90 | 87.856 | 6109 | -957.73 | 3675.56
| 10500 | 90 | 87.856 | 6109 | -953.99 | 3775.49
| 10600 | 90 | 87.856 | 6109 | -950.25 | 3875.42
| 10700 | 90 | 87.856 | 6109 | -946.51 | 3975.35
| 10800 | 90 | 87.856 | 6109 | -942.77 | 4075.28
| 10900 | 90 | 87.856 | 6109 | -939.03 | 4175.21
| 11000 | 90 | 87.856 | 6109 | -935.29 | 4275.14
| 11100 | 90 | 87.856 | 6109 | -931.55 | 4375.07
| 11200 | 90 | 87.856 | 6109 | -927.81 | 4475
| 11276.9 | 90 | 87.856 | 6109 | -924.93 | 4551.85

## Lookup (hidden)
North Reference | RetunValue | Grid Type | ReturnValue | Deviation Indicator | ReturnValue
| 2 |  | 0 |  | 4
True |  | SPCS-Colorado Central-NAD27 |  | Directional
Grid |  | SPCS-Colorado Central-NAD83 |  | High Angle
|  | SPCS-Colorado North-NAD27 |  | Horizontal
SPCS-Colorado North-NAD83
SPCS-Colorado South-NAD27
SPCS-Colorado South-NAD83
UTM-Zone 12 NAD27
UTM-Zone 12 NAD83
UTM-Zone 13 NAD27
UTM-Zone 13 NAD83