## Data
Header Information | measured depth (ft) | inclination (°) | azimuth (°) | true vertical depth (ft) | northing +N/-S (ft) | easting +E/-W (ft)
Operator Name | 0 | 0 | 0 | 0 | 0 | 0
BONANZA CREEK ENERGY | 100 | 0 | 0 | 100 | 0 | 0
Operator Number | 200 | 2 | 205.267 | 199.98 | -1.58 | -0.74
| 300 | 4 | 205.267 | 299.84 | -6.31 | -2.98
Well Name and Number | 400 | 6 | 205.267 | 399.45 | -14.19 | -6.7
STATE ANTELOPE C13-W43-2HN | 500 | 8 | 205.267 | 498.7 | -25.21 | -11.9
API Number (if available) | 600 | 10 | 205.267 | 597.47 | -39.36 | -18.58
| 700 | 12 | 205.267 | 695.62 | -56.61 | -26.72
Location: QQ SEC TWP RGE | 800 | 14 | 205.267 | 793.06 | -76.96 | -36.32
Sec. 2-T5N-R62W | 900 | 16 | 205.267 | 889.64 | -100.36 | -47.37
Citing Type: Planned or Actual | 1000 | 18 | 205.267 | 985.27 | -126.8 | -59.85
Planned | 1029.17 | 18.583 | 205.267 | 1012.97 | -135.08 | -63.76
Deviation Indicator | 1100 | 18.583 | 205.267 | 1080.1 | -155.49 | -73.39
Horizontal | 1200 | 18.583 | 205.267 | 1174.89 | -184.31 | -86.99
North Reference | 1300 | 18.583 | 205.267 | 1269.67 | -213.13 | -100.6
True | 1400 | 18.583 | 205.267 | 1364.46 | -241.95 | -114.2
Grid Type | 1500 | 18.583 | 205.267 | 1459.25 | -270.77 | -127.8
#VALUE! | 1600 | 18.583 | 205.267 | 1554.03 | -299.59 | -141.41
| 1700 | 18.583 | 205.267 | 1648.82 | -328.41 | -155.01
| 1800 | 18.583 | 205.267 | 1743.6 | -357.23 | -168.61
| 1900 | 18.583 | 205.267 | 1838.39 | -386.05 | -182.22
| 2000 | 18.583 | 205.267 | 1933.18 | -414.87 | -195.82
| 2100 | 18.583 | 205.267 | 2027.96 | -443.69 | -209.42
| 2200 | 18.583 | 205.267 | 2122.75 | -472.51 | -223.02
| 2300 | 18.583 | 205.267 | 2217.53 | -501.33 | -236.63
| 2400 | 18.583 | 205.267 | 2312.32 | -530.14 | -250.23
| 2500 | 18.583 | 205.267 | 2407.11 | -558.96 | -263.83
| 2600 | 18.583 | 205.267 | 2501.89 | -587.78 | -277.44
| 2700 | 18.583 | 205.267 | 2596.68 | -616.6 | -291.04
| 2800 | 18.583 | 205.267 | 2691.46 | -645.42 | -304.64
| 2900 | 18.583 | 205.267 | 2786.25 | -674.24 | -318.25
| 3000 | 18.583 | 205.267 | 2881.04 | -703.06 | -331.85
| 3100 | 18.583 | 205.267 | 2975.82 | -731.88 | -345.45
| 3200 | 18.583 | 205.267 | 3070.61 | -760.7 | -359.05
| 3300 | 18.583 | 205.267 | 3165.39 | -789.52 | -372.66
| 3400 | 18.583 | 205.267 | 3260.18 | -818.34 | -386.26
| 3500 | 18.583 | 205.267 | 3354.97 | -847.16 | -399.86
| 3600 | 18.583 | 205.267 | 3449.75 | -875.98 | -413.47
| 3700 | 18.583 | 205.267 | 3544.54 | -904.8 | -427.07
| 3800 | 18.583 | 205.267 | 3639.32 | -933.62 | -440.67
| 3900 | 18.583 | 205.267 | 3734.11 | -962.44 | -454.27
| 4000 | 18.583 | 205.267 | 3828.9 | -991.26 | -467.88
| 4100 | 18.583 | 205.267 | 3923.68 | -1020.08 | -481.48
| 4200 | 18.583 | 205.267 | 4018.47 | -1048.9 | -495.08
| 4300 | 18.583 | 205.267 | 4113.25 | -1077.72 | -508.69
| 4400 | 18.583 | 205.267 | 4208.04 | -1106.54 | -522.29
| 4500 | 18.583 | 205.267 | 4302.83 | -1135.36 | -535.89
| 4600 | 18.583 | 205.267 | 4397.61 | -1164.18 | -549.5
| 4700 | 18.583 | 205.267 | 4492.4 | -1192.99 | -563.1
| 4800 | 18.583 | 205.267 | 4587.18 | -1221.81 | -576.7
| 4900 | 18.583 | 205.267 | 4681.97 | -1250.63 | -590.3
| 5000 | 18.583 | 205.267 | 4776.76 | -1279.45 | -603.91
| 5100 | 18.583 | 205.267 | 4871.54 | -1308.27 | -617.51
| 5200 | 18.583 | 205.267 | 4966.33 | -1337.09 | -631.11
| 5300 | 18.583 | 205.267 | 5061.11 | -1365.91 | -644.72
| 5400 | 18.583 | 205.267 | 5155.9 | -1394.73 | -658.32
| 5500 | 18.583 | 205.267 | 5250.69 | -1423.55 | -671.92
| 5600 | 18.583 | 205.267 | 5345.47 | -1452.37 | -685.52
| 5700 | 18.583 | 205.267 | 5440.26 | -1481.19 | -699.13
| 5740.73 | 18.583 | 205.267 | 5478.87 | -1492.93 | -704.67
| 5750 | 18.191 | 202.607 | 5487.66 | -1495.6 | -705.86
| 5800 | 16.785 | 186.579 | 5535.38 | -1509.99 | -709.68
| 5850 | 16.767 | 169.195 | 5583.28 | -1524.25 | -709.16
| 5900 | 18.142 | 153.108 | 5631 | -1538.29 | -704.28
| 5950 | 20.633 | 139.997 | 5678.19 | -1551.99 | -695.09
| 6000 | 23.893 | 129.954 | 5724.47 | -1565.25 | -681.66
| 6050 | 27.651 | 122.345 | 5769.5 | -1577.96 | -664.08
| 6100 | 31.73 | 116.492 | 5812.94 | -1590.04 | -642.5
| 6150 | 36.02 | 111.876 | 5854.45 | -1601.39 | -617.07
| 6200 | 40.454 | 108.136 | 5893.72 | -1611.93 | -588
| 6250 | 44.988 | 105.025 | 5930.44 | -1621.57 | -555.49
| 6300 | 49.594 | 102.375 | 5964.35 | -1630.23 | -519.81
| 6350 | 54.253 | 100.067 | 5995.18 | -1637.86 | -481.21
| 6400 | 58.951 | 98.016 | 6022.7 | -1644.4 | -440
| 6450 | 63.678 | 96.158 | 6046.69 | -1649.8 | -396.48
| 6500 | 68.428 | 94.447 | 6066.98 | -1654 | -350.99
| 6550 | 73.194 | 92.845 | 6083.41 | -1657 | -303.88
| 6600 | 77.971 | 91.322 | 6095.86 | -1658.75 | -255.5
| 6650 | 82.757 | 89.852 | 6104.23 | -1659.25 | -206.23
| 6700 | 87.547 | 88.413 | 6108.45 | -1658.49 | -156.43
| 6725.6 | 90 | 87.681 | 6109 | -1657.62 | -130.85
| 6800 | 90 | 87.681 | 6109 | -1654.61 | -56.51
| 6900 | 90 | 87.681 | 6109 | -1650.56 | 43.41
| 7000 | 90 | 87.681 | 6109 | -1646.52 | 143.32
| 7100 | 90 | 87.681 | 6109 | -1642.47 | 243.24
| 7200 | 90 | 87.681 | 6109 | -1638.42 | 343.16
| 7300 | 90 | 87.681 | 6109 | -1634.38 | 443.08
| 7400 | 90 | 87.681 | 6109 | -1630.33 | 543
| 7500 | 90 | 87.681 | 6109 | -1626.29 | 642.91
| 7600 | 90 | 87.681 | 6109 | -1622.24 | 742.83
| 7700 | 90 | 87.681 | 6109 | -1618.19 | 842.75
| 7800 | 90 | 87.681 | 6109 | -1614.15 | 942.67
| 7900 | 90 | 87.681 | 6109 | -1610.1 | 1042.59
| 8000 | 90 | 87.681 | 6109 | -1606.05 | 1142.5
| 8100 | 90 | 87.681 | 6109 | -1602.01 | 1242.42
| 8200 | 90 | 87.681 | 6109 | -1597.96 | 1342.34
| 8300 | 90 | 87.681 | 6109 | -1593.91 | 1442.26
| 8400 | 90 | 87.681 | 6109 | -1589.87 | 1542.18
| 8500 | 90 | 87.681 | 6109 | -1585.82 | 1642.1
| 8600 | 90 | 87.681 | 6109 | -1581.78 | 1742.01
| 8700 | 90 | 87.681 | 6109 | -1577.73 | 1841.93
| 8800 | 90 | 87.681 | 6109 | -1573.68 | 1941.85
| 8900 | 90 | 87.681 | 6109 | -1569.64 | 2041.77
| 9000 | 90 | 87.681 | 6109 | -1565.59 | 2141.69
| 9100 | 90 | 87.681 | 6109 | -1561.54 | 2241.6
| 9200 | 90 | 87.681 | 6109 | -1557.5 | 2341.52
| 9300 | 90 | 87.681 | 6109 | -1553.45 | 2441.44
| 9400 | 90 | 87.681 | 6109 | -1549.41 | 2541.36
| 9500 | 90 | 87.681 | 6109 | -1545.36 | 2641.28
| 9600 | 90 | 87.681 | 6109 | -1541.31 | 2741.19
| 9700 | 90 | 87.681 | 6109 | -1537.27 | 2841.11
| 9800 | 90 | 87.681 | 6109 | -1533.22 | 2941.03
| 9900 | 90 | 87.681 | 6109 | -1529.17 | 3040.95
| 10000 | 90 | 87.681 | 6109 | -1525.13 | 3140.87
| 10100 | 90 | 87.681 | 6109 | -1521.08 | 3240.78
| 10200 | 90 | 87.681 | 6109 | -1517.03 | 3340.7
| 10300 | 90 | 87.681 | 6109 | -1512.99 | 3440.62
| 10400 | 90 | 87.681 | 6109 | -1508.94 | 3540.54
| 10500 | 90 | 87.681 | 6109 | -1504.9 | 3640.46
| 10600 | 90 | 87.681 | 6109 | -1500.85 | 3740.38
| 10700 | 90 | 87.681 | 6109 | -1496.8 | 3840.29
| 10800 | 90 | 87.681 | 6109 | -1492.76 | 3940.21
| 10900 | 90 | 87.681 | 6109 | -1488.71 | 4040.13
| 11000 | 90 | 87.681 | 6109 | -1484.66 | 4140.05
| 11100 | 90 | 87.681 | 6109 | -1480.62 | 4239.97
| 11200 | 90 | 87.681 | 6109 | -1476.57 | 4339.88
| 11300 | 90 | 87.681 | 6109 | -1472.52 | 4439.8
| 11400 | 90 | 87.681 | 6109 | -1468.48 | 4539.72
| 11417.81 | 90 | 87.681 | 6109 | -1467.76 | 4557.52

## Lookup (hidden)
North Reference | RetunValue | Grid Type | ReturnValue | Deviation Indicator | ReturnValue
| 2 |  | 0 |  | 4
True |  | SPCS-Colorado Central-NAD27 |  | Directional
Grid |  | SPCS-Colorado Central-NAD83 |  | High Angle
|  | SPCS-Colorado North-NAD27 |  | Horizontal
SPCS-Colorado North-NAD83
SPCS-Colorado South-NAD27
SPCS-Colorado South-NAD83
UTM-Zone 12 NAD27
UTM-Zone 12 NAD83
UTM-Zone 13 NAD27
UTM-Zone 13 NAD83