## Data
Header Information | measured depth (ft) | inclination (°) | azimuth (°) | true vertical depth (ft) | northing +N/-S (ft) | easting +E/-W (ft)
Operator Name | 0 | 0 | 0 | 0 | 0 | 0
BONANZA CREEK ENERGY | 100 | 0 | 0 | 100 | 0 | 0
Operator Number | 200 | 2 | 185.105 | 199.98 | -1.74 | -0.16
| 300 | 4 | 185.105 | 299.84 | -6.95 | -0.62
Well Name and Number | 400 | 6 | 185.105 | 399.45 | -15.63 | -1.4
STATE ANTELOPE 44-14-3HN | 500 | 8 | 185.105 | 498.7 | -27.77 | -2.48
API Number (if available) | 600 | 10 | 185.105 | 597.47 | -43.35 | -3.87
| 700 | 12 | 185.105 | 695.62 | -62.35 | -5.57
Location: QQ SEC TWP RGE | 800 | 14 | 185.105 | 793.06 | -84.76 | -7.57
Sec. 2-T5N-R62W | 900 | 16 | 185.105 | 889.64 | -110.54 | -9.88
Citing Type: Planned or Actual | 1000 | 18 | 185.105 | 985.27 | -139.66 | -12.48
Planned | 1100 | 20 | 185.105 | 1079.82 | -172.08 | -15.37
Deviation Indicator | 1200 | 22 | 185.105 | 1173.17 | -207.78 | -18.56
Horizontal | 1300 | 24 | 185.105 | 1265.21 | -246.69 | -22.04
North Reference | 1400 | 26 | 185.105 | 1355.84 | -288.78 | -25.8
True | 1500 | 28 | 185.105 | 1444.94 | -334 | -29.84
Grid Type | 1517.57 | 28.352 | 185.105 | 1460.43 | -342.27 | -30.58
#VALUE! | 1600 | 28.352 | 185.105 | 1532.97 | -381.25 | -34.06
| 1700 | 28.352 | 185.105 | 1620.97 | -428.55 | -38.29
| 1800 | 28.352 | 185.105 | 1708.98 | -475.85 | -42.51
| 1900 | 28.352 | 185.105 | 1796.98 | -523.15 | -46.74
| 2000 | 28.352 | 185.105 | 1884.99 | -570.45 | -50.97
| 2100 | 28.352 | 185.105 | 1972.99 | -617.75 | -55.19
| 2200 | 28.352 | 185.105 | 2061 | -665.05 | -59.42
| 2300 | 28.352 | 185.105 | 2149 | -712.35 | -63.64
| 2400 | 28.352 | 185.105 | 2237.01 | -759.65 | -67.87
| 2500 | 28.352 | 185.105 | 2325.01 | -806.95 | -72.1
| 2600 | 28.352 | 185.105 | 2413.02 | -854.25 | -76.32
| 2700 | 28.352 | 185.105 | 2501.02 | -901.55 | -80.55
| 2800 | 28.352 | 185.105 | 2589.03 | -948.85 | -84.77
| 2900 | 28.352 | 185.105 | 2677.03 | -996.15 | -89
| 3000 | 28.352 | 185.105 | 2765.04 | -1043.45 | -93.23
| 3100 | 28.352 | 185.105 | 2853.04 | -1090.75 | -97.45
| 3200 | 28.352 | 185.105 | 2941.05 | -1138.05 | -101.68
| 3300 | 28.352 | 185.105 | 3029.05 | -1185.35 | -105.9
| 3400 | 28.352 | 185.105 | 3117.06 | -1232.65 | -110.13
| 3500 | 28.352 | 185.105 | 3205.06 | -1279.94 | -114.36
| 3600 | 28.352 | 185.105 | 3293.07 | -1327.24 | -118.58
| 3700 | 28.352 | 185.105 | 3381.07 | -1374.54 | -122.81
| 3800 | 28.352 | 185.105 | 3469.08 | -1421.84 | -127.03
| 3900 | 28.352 | 185.105 | 3557.08 | -1469.14 | -131.26
| 4000 | 28.352 | 185.105 | 3645.09 | -1516.44 | -135.49
| 4100 | 28.352 | 185.105 | 3733.09 | -1563.74 | -139.71
| 4200 | 28.352 | 185.105 | 3821.1 | -1611.04 | -143.94
| 4300 | 28.352 | 185.105 | 3909.1 | -1658.34 | -148.16
| 4400 | 28.352 | 185.105 | 3997.11 | -1705.64 | -152.39
| 4500 | 28.352 | 185.105 | 4085.11 | -1752.94 | -156.62
| 4600 | 28.352 | 185.105 | 4173.12 | -1800.24 | -160.84
| 4700 | 28.352 | 185.105 | 4261.12 | -1847.54 | -165.07
| 4800 | 28.352 | 185.105 | 4349.13 | -1894.84 | -169.29
| 4900 | 28.352 | 185.105 | 4437.13 | -1942.14 | -173.52
| 5000 | 28.352 | 185.105 | 4525.14 | -1989.44 | -177.75
| 5100 | 28.352 | 185.105 | 4613.14 | -2036.74 | -181.97
| 5200 | 28.352 | 185.105 | 4701.15 | -2084.04 | -186.2
| 5300 | 28.352 | 185.105 | 4789.15 | -2131.34 | -190.42
| 5400 | 28.352 | 185.105 | 4877.16 | -2178.64 | -194.65
| 5500 | 28.352 | 185.105 | 4965.16 | -2225.94 | -198.87
| 5600 | 28.352 | 185.105 | 5053.17 | -2273.24 | -203.1
| 5700 | 28.352 | 185.105 | 5141.17 | -2320.54 | -207.33
| 5800 | 28.352 | 185.105 | 5229.18 | -2367.84 | -211.55
| 5900 | 28.352 | 185.105 | 5317.19 | -2415.13 | -215.78
| 6000 | 28.352 | 185.105 | 5405.19 | -2462.43 | -220
| 6100 | 28.352 | 185.105 | 5493.2 | -2509.73 | -224.23
| 6200 | 28.352 | 185.105 | 5581.2 | -2557.03 | -228.46
| 6254.4 | 28.352 | 185.105 | 5629.08 | -2582.77 | -230.76
| 6300 | 29.096 | 194.475 | 5669.08 | -2604.3 | -234.49
| 6350 | 30.615 | 204.055 | 5712.47 | -2627.71 | -242.73
| 6400 | 32.77 | 212.654 | 5755.04 | -2650.74 | -255.22
| 6450 | 35.442 | 220.199 | 5796.45 | -2673.22 | -271.89
| 6500 | 38.524 | 226.752 | 5836.4 | -2694.98 | -292.6
| 6550 | 41.923 | 232.436 | 5874.59 | -2715.84 | -317.2
| 6600 | 45.567 | 237.391 | 5910.71 | -2735.66 | -345.5
| 6650 | 49.4 | 241.751 | 5944.51 | -2754.27 | -377.28
| 6700 | 53.378 | 245.629 | 5975.71 | -2771.55 | -412.3
| 6750 | 57.47 | 249.121 | 6004.08 | -2787.35 | -450.29
| 6800 | 61.65 | 252.305 | 6029.41 | -2801.56 | -490.97
| 6850 | 65.898 | 255.246 | 6051.51 | -2814.06 | -534.03
| 6900 | 70.199 | 257.997 | 6070.2 | -2824.78 | -579.13
| 6950 | 74.539 | 260.602 | 6085.34 | -2833.61 | -625.94
| 7000 | 78.909 | 263.099 | 6096.82 | -2840.49 | -674.1
| 7050 | 83.299 | 265.523 | 6104.55 | -2845.38 | -723.24
| 7100 | 87.7 | 267.903 | 6108.48 | -2848.24 | -772.99
| 7126.1 | 90 | 269.138 | 6109 | -2848.91 | -799.07
| 7200 | 90 | 269.138 | 6109 | -2850.02 | -872.96
| 7300 | 90 | 269.138 | 6109 | -2851.53 | -972.95
| 7400 | 90 | 269.138 | 6109 | -2853.03 | -1072.94
| 7500 | 90 | 269.138 | 6109 | -2854.54 | -1172.93
| 7600 | 90 | 269.138 | 6109 | -2856.04 | -1272.92
| 7700 | 90 | 269.138 | 6109 | -2857.54 | -1372.91
| 7800 | 90 | 269.138 | 6109 | -2859.05 | -1472.89
| 7900 | 90 | 269.138 | 6109 | -2860.55 | -1572.88
| 8000 | 90 | 269.138 | 6109 | -2862.06 | -1672.87
| 8100 | 90 | 269.138 | 6109 | -2863.56 | -1772.86
| 8200 | 90 | 269.138 | 6109 | -2865.07 | -1872.85
| 8300 | 90 | 269.138 | 6109 | -2866.57 | -1972.84
| 8400 | 90 | 269.138 | 6109 | -2868.08 | -2072.83
| 8500 | 90 | 269.138 | 6109 | -2869.58 | -2172.82
| 8600 | 90 | 269.138 | 6109 | -2871.08 | -2272.8
| 8700 | 90 | 269.138 | 6109 | -2872.59 | -2372.79
| 8800 | 90 | 269.138 | 6109 | -2874.09 | -2472.78
| 8900 | 90 | 269.138 | 6109 | -2875.6 | -2572.77
| 9000 | 90 | 269.138 | 6109 | -2877.1 | -2672.76
| 9100 | 90 | 269.138 | 6109 | -2878.61 | -2772.75
| 9200 | 90 | 269.138 | 6109 | -2880.11 | -2872.74
| 9300 | 90 | 269.138 | 6109 | -2881.62 | -2972.72
| 9400 | 90 | 269.138 | 6109 | -2883.12 | -3072.71
| 9500 | 90 | 269.138 | 6109 | -2884.62 | -3172.7
| 9600 | 90 | 269.138 | 6109 | -2886.13 | -3272.69
| 9700 | 90 | 269.138 | 6109 | -2887.63 | -3372.68
| 9800 | 90 | 269.138 | 6109 | -2889.14 | -3472.67
| 9900 | 90 | 269.138 | 6109 | -2890.64 | -3572.66
| 10000 | 90 | 269.138 | 6109 | -2892.15 | -3672.65
| 10100 | 90 | 269.138 | 6109 | -2893.65 | -3772.63
| 10200 | 90 | 269.138 | 6109 | -2895.16 | -3872.62
| 10300 | 90 | 269.138 | 6109 | -2896.66 | -3972.61
| 10400 | 90 | 269.138 | 6109 | -2898.16 | -4072.6
| 10500 | 90 | 269.138 | 6109 | -2899.67 | -4172.59
| 10600 | 90 | 269.138 | 6109 | -2901.17 | -4272.58
| 10700 | 90 | 269.138 | 6109 | -2902.68 | -4372.57
| 10800 | 90 | 269.138 | 6109 | -2904.18 | -4472.56
| 10900 | 90 | 269.138 | 6109 | -2905.69 | -4572.54
| 11000 | 90 | 269.138 | 6109 | -2907.19 | -4672.53
| 11100 | 90 | 269.138 | 6109 | -2908.7 | -4772.52
| 11200 | 90 | 269.138 | 6109 | -2910.2 | -4872.51
| 11300 | 90 | 269.138 | 6109 | -2911.7 | -4972.5
| 11400 | 90 | 269.138 | 6109 | -2913.21 | -5072.49
| 11450.51 | 90 | 269.138 | 6109 | -2913.97 | -5123

## Lookup (hidden)
North Reference | RetunValue | Grid Type | ReturnValue | Deviation Indicator | ReturnValue
| 2 |  | 0 |  | 4
True |  | SPCS-Colorado Central-NAD27 |  | Directional
Grid |  | SPCS-Colorado Central-NAD83 |  | High Angle
|  | SPCS-Colorado North-NAD27 |  | Horizontal
SPCS-Colorado North-NAD83
SPCS-Colorado South-NAD27
SPCS-Colorado South-NAD83
UTM-Zone 12 NAD27
UTM-Zone 12 NAD83
UTM-Zone 13 NAD27
UTM-Zone 13 NAD83