## Data
Header Information | measured depth (ft) | inclination (°) | azimuth (°) | true vertical depth (ft) | northing +N/-S (ft) | easting +E/-W (ft) | Remarks
Operator Name | 0 | 0 | 0 | 0 | 0 | 0
TEP Rocky Mountain, LLC | 198 | 2.11 | 294.76 | 197.96 | 1.53 | -3.31
Operator Number | 295 | 3.6 | 301.36 | 294.83 | 3.86 | -7.53
96850 | 389 | 6.24 | 308.12 | 388.48 | 8.55 | -14.07
Well Name and Number | 483 | 9.18 | 308.83 | 481.62 | 16.41 | -23.94
Federal #RWF 332-9 | 577 | 12.44 | 308.48 | 573.94 | 27.41 | -37.71
API Number (if available) | 671 | 15.95 | 308.91 | 665.05 | 41.83 | -55.69
05-045-24401 | 765 | 19.86 | 308.48 | 754.48 | 59.88 | -78.25
Location: QQ SEC TWP RGE | 859 | 20.65 | 308.56 | 842.67 | 80.15 | -103.71
NESE 9 6S94W 6 | 953 | 20.21 | 308.3 | 930.76 | 100.54 | -129.41
Citing Type: Planned or Actual | 1047 | 20.74 | 308.56 | 1018.82 | 120.98 | -155.17
Actual | 1178 | 21.27 | 307.07 | 1141.11 | 149.76 | -192.26
Deviation Indicator | 1271 | 20.83 | 306.72 | 1227.91 | 169.82 | -218.98
Directional | 1366 | 20.65 | 306.01 | 1316.75 | 189.77 | -246.07
North Reference | 1460 | 20.35 | 305.4 | 1404.8 | 208.98 | -272.8
True | 1554 | 20.3 | 305.4 | 1492.95 | 227.89 | -299.41
Grid Type | 1648 | 20 | 304.96 | 1581.19 | 246.55 | -325.88
#VALUE! | 1742 | 19.64 | 305.31 | 1669.62 | 264.89 | -351.94
| 1836 | 19.47 | 304.52 | 1758.2 | 282.9 | -377.74
| 1930 | 18.9 | 304.26 | 1846.98 | 300.35 | -403.23
| 2024 | 18.32 | 304.61 | 1936.07 | 317.31 | -427.97
| 2118 | 17.71 | 304.52 | 2025.46 | 333.8 | -451.91
| 2212 | 17.09 | 304.17 | 2115.16 | 349.66 | -475.12
| 2306 | 16.65 | 303.73 | 2205.11 | 364.9 | -497.75
| 2400 | 16.04 | 303.29 | 2295.31 | 379.51 | -519.8
| 2494 | 15.47 | 302.85 | 2385.78 | 393.43 | -541.19
| 2589 | 16.57 | 308.74 | 2477.09 | 408.78 | -562.4
| 2683 | 16.04 | 308.83 | 2567.31 | 425.32 | -582.97
| 2777 | 15.64 | 308.21 | 2657.74 | 441.3 | -603.05
| 2871 | 15.21 | 307.86 | 2748.36 | 456.7 | -622.74
| 2963 | 16.74 | 311.73 | 2836.8 | 472.93 | -642.16
| 3054 | 16.39 | 311.73 | 2924.03 | 490.2 | -661.52
| 3145 | 15.25 | 310.23 | 3011.58 | 506.47 | -680.24
| 3237 | 17.18 | 305.75 | 3099.92 | 522.23 | -700.51
| 3327 | 16.44 | 304.96 | 3186.07 | 537.29 | -721.73
| 3419 | 15.69 | 306.63 | 3274.48 | 552.17 | -742.38
| 3510 | 16.83 | 308.3 | 3361.84 | 567.68 | -762.6
| 3600 | 16.13 | 307.77 | 3448.14 | 583.41 | -782.7
| 3691 | 15.56 | 307.68 | 3535.68 | 598.62 | -802.36
| 3782 | 16.92 | 307.68 | 3623.05 | 614.17 | -822.5
| 3874 | 16.57 | 307.42 | 3711.15 | 630.33 | -843.51
| 3964 | 15.86 | 307.77 | 3797.57 | 645.66 | -863.43
| 4056 | 18.02 | 309.71 | 3885.57 | 662.45 | -884.31
| 4147 | 17.31 | 310.06 | 3972.28 | 680.16 | -905.5
| 4239 | 16.79 | 309.44 | 4060.24 | 697.41 | -926.24
| 4331 | 16.66 | 309.09 | 4148.35 | 714.16 | -946.74
| 4423 | 16.13 | 309.18 | 4236.6 | 730.55 | -966.88
| 4514 | 17.4 | 307.33 | 4323.74 | 746.79 | -987.5
| 4606 | 16.74 | 306.45 | 4411.68 | 763 | -1009.09
| 4696 | 16.52 | 305.93 | 4497.92 | 778.21 | -1029.88
| 4788 | 16.08 | 305.4 | 4586.22 | 793.27 | -1050.86
| 4880 | 16.91 | 305.93 | 4674.43 | 808.5 | -1072.08
| 4972 | 16.66 | 306.19 | 4762.51 | 824.14 | -1093.56
| 5064 | 16.3 | 306.28 | 4850.73 | 839.57 | -1114.61
| 5156 | 15.73 | 307.07 | 4939.16 | 854.72 | -1134.97
| 5249 | 16.57 | 307.51 | 5028.49 | 870.4 | -1155.54
| 5342 | 16.08 | 308.39 | 5117.74 | 886.47 | -1176.16
| 5433 | 15.78 | 308.12 | 5205.25 | 901.94 | -1195.77
| 5525 | 16.61 | 310.32 | 5293.6 | 918.17 | -1215.64
| 5616 | 15.29 | 309.53 | 5381.09 | 934.22 | -1234.81
| 5708 | 16.26 | 309.88 | 5469.63 | 950.2 | -1254.05
| 5799 | 15.29 | 309 | 5557.2 | 965.92 | -1273.15
| 5891 | 13.67 | 307.51 | 5646.27 | 980.17 | -1291.2
| 5983 | 14.5 | 309.53 | 5735.51 | 994.12 | -1308.71
| 6075 | 13.1 | 308.91 | 5824.85 | 1008 | -1325.71
| 6167 | 12.12 | 307.51 | 5914.63 | 1020.43 | -1341.48
| 6259 | 10.77 | 305.75 | 6004.8 | 1031.34 | -1356.12
| 6351 | 9.18 | 312.96 | 6095.41 | 1041.36 | -1368.47
| 6443 | 7.69 | 318.93 | 6186.41 | 1051 | -1377.89
| 6535 | 6.24 | 324.3 | 6277.73 | 1059.71 | -1384.85
| 6627 | 5.19 | 343.63 | 6369.28 | 1067.76 | -1388.94
| 6718 | 4.26 | 348.99 | 6459.97 | 1075.03 | -1390.74
| 6810 | 3.43 | 358.31 | 6551.76 | 1081.13 | -1391.48
| 6902 | 2.72 | 357.78 | 6643.63 | 1086.06 | -1391.64
| 6994 | 1.98 | 353.21 | 6735.55 | 1089.82 | -1391.92
| 7085 | 1.62 | 346.09 | 6826.51 | 1092.63 | -1392.41
| 7177 | 1.14 | 343.02 | 6918.48 | 1094.77 | -1392.99
| 7268 | 0.74 | 336.07 | 7009.47 | 1096.17 | -1393.49
| 7360 | 0.66 | 346 | 7101.46 | 1097.23 | -1393.86
| 7451 | 0.48 | 37.86 | 7192.46 | 1098.04 | -1393.76
| 7542 | 0.26 | 67.39 | 7283.46 | 1098.42 | -1393.33
| 7631 | 0.31 | 138.58 | 7372.45 | 1098.32 | -1392.99
| 7721 | 0.83 | 170.31 | 7462.45 | 1097.49 | -1392.71
| 7811 | 0.92 | 175.15 | 7552.44 | 1096.13 | -1392.54
| 7901 | 1.14 | 176.73 | 7642.42 | 1094.52 | -1392.43
| 7989 | 1.01 | 180.33 | 7730.41 | 1092.87 | -1392.39
| 8079 | 0.92 | 194.04 | 7820.4 | 1091.37 | -1392.57
| 8171 | 1.01 | 193.43 | 7912.38 | 1089.87 | -1392.93
| 8261 | 1.36 | 199.4 | 8002.36 | 1088.09 | -1393.47
| 8351 | 1.45 | 185.69 | 8092.34 | 1085.95 | -1393.94
| 8476 | 1.58 | 190.17 | 8217.29 | 1082.68 | -1394.4
| 8566 | 2.2 | 195.1 | 8307.24 | 1079.79 | -1395.07
| 8656 | 2.5 | 195.27 | 8397.17 | 1076.23 | -1396.04
| 8746 | 2.81 | 197.03 | 8487.07 | 1072.23 | -1397.2
| 8836 | 3.16 | 204.15 | 8576.95 | 1067.85 | -1398.86
| 8928 | 3.3 | 204.68 | 8668.8 | 1063.13 | -1401
| 9018 | 3.91 | 205.64 | 8758.63 | 1058.01 | -1403.41
| 9108 | 4.26 | 209.16 | 8848.4 | 1052.33 | -1406.37
| 9198 | 2.46 | 226.82 | 8938.24 | 1048.09 | -1409.41
| 9289 | 2.42 | 242.82 | 9029.16 | 1045.87 | -1412.54
| 9381 | 2.99 | 248.53 | 9121.06 | 1044.11 | -1416.5
| 9472 | 3.82 | 243.34 | 9211.9 | 1041.88 | -1421.42
| 9564 | 3.77 | 238.87 | 9303.69 | 1038.94 | -1426.75
| 9655 | 3.87 | 234.56 | 9394.49 | 1035.61 | -1431.81
| 9714 | 3.87 | 234.56 | 9453.36 | 1033.3 | -1435.05

## Lookup (hidden)
North Reference | RetunValue | Grid Type | ReturnValue | Deviation Indicator | ReturnValue
| 2 |  | 0 |  | 2
True |  | SPCS-Colorado Central-NAD27 |  | Directional
Grid |  | SPCS-Colorado Central-NAD83 |  | High Angle
|  | SPCS-Colorado North-NAD27 |  | Horizontal
SPCS-Colorado North-NAD83
SPCS-Colorado South-NAD27
SPCS-Colorado South-NAD83
UTM-Zone 12 NAD27
UTM-Zone 12 NAD83
UTM-Zone 13 NAD27
UTM-Zone 13 NAD83