## Data
Header Information | measured depth (ft) | inclination (°) | azimuth (°) | true vertical depth (ft) | northing +N/-S (ft) | easting +E/-W (ft) | Remarks
Operator Name | 0 | 0 | 0 | 0 | 0 | 0
TEP Rocky Mountain, LLC | 389 | 7.51 | 322.01 | 387.887 | 20.063 | -15.67 | First MWD Survey @ 389.00' MD / 387.89' TVD
Operator Number | 483 | 10.11 | 322.45 | 480.77 | 31.448 | -24.48
96850 | 577 | 13.32 | 322.45 | 572.8 | 46.578 | -36.111
Well Name and Number | 671 | 16.13 | 323.33 | 663.704 | 65.64 | -50.511
Federal RWF 531-9 | 765 | 19.07 | 320.96 | 753.295 | 88.045 | -67.985
API Number (if available) | 859 | 22.19 | 319.37 | 841.257 | 113.45 | -89.222
05-045-24399 | 953 | 23.86 | 317.26 | 927.767 | 140.888 | -113.686
Location: QQ SEC TWP RGE | 985 | 24.26 | 317 | 956.987 | 150.449 | -122.562
NESE 9 6S94W 6 | 1058 | 24.17 | 315.86 | 1023.564 | 172.142 | -143.197
Citing Type: Planned or Actual | 1181 | 24.43 | 314.1 | 1135.668 | 207.914 | -179
Actual | 1274 | 23.55 | 318.14 | 1220.639 | 235.137 | -205.211
Deviation Indicator | 1369 | 23.16 | 315.59 | 1307.858 | 262.618 | -230.95
Directional | 1463 | 21.97 | 318.49 | 1394.663 | 288.992 | -255.541
North Reference | 1557 | 22.46 | 320.34 | 1481.686 | 315.983 | -278.655
True | 1651 | 22.59 | 319.64 | 1568.515 | 343.564 | -301.806
Grid Type | 1745 | 22.72 | 317.79 | 1655.263 | 370.767 | -325.694
#VALUE! | 1839 | 22.5 | 320.69 | 1742.041 | 398.13 | -349.285
| 1933 | 22.1 | 321.04 | 1829.011 | 425.796 | -371.798
| 2027 | 21.66 | 320.16 | 1916.24 | 452.866 | -394.031
| 2121 | 21.23 | 320.16 | 2003.732 | 479.254 | -416.048
| 2215 | 21.09 | 319.37 | 2091.394 | 505.157 | -437.964
| 2309 | 21.01 | 323.07 | 2179.125 | 531.464 | -459.102
| 2403 | 22.37 | 323.59 | 2266.468 | 559.331 | -479.845
| 2497 | 21.97 | 322.63 | 2353.518 | 587.701 | -501.135
| 2592 | 21.05 | 322.89 | 2441.901 | 615.431 | -522.216
| 2686 | 22.85 | 321.22 | 2529.084 | 643.124 | -543.834
| 2780 | 21.88 | 319.11 | 2616.014 | 670.594 | -566.732
| 2874 | 23.55 | 318.41 | 2702.72 | 697.881 | -590.665
| 2966 | 22.98 | 317.88 | 2787.239 | 724.949 | -614.91
| 3057 | 22.5 | 317.79 | 2871.165 | 751.022 | -638.522
| 3148 | 21.31 | 317.62 | 2955.594 | 776.134 | -661.367
| 3240 | 20.52 | 317.62 | 3041.531 | 800.394 | -683.504
| 3330 | 21.05 | 320.16 | 3125.676 | 824.458 | -704.492
| 3422 | 22.19 | 322.45 | 3211.203 | 850.919 | -725.666
| 3513 | 21.14 | 322.54 | 3295.774 | 877.57 | -746.12
| 3603 | 22.19 | 325.26 | 3379.417 | 904.42 | -765.677
| 3694 | 21.45 | 325.44 | 3463.897 | 932.244 | -784.908
| 3785 | 22.5 | 323.59 | 3548.285 | 959.961 | -804.683
| 3877 | 21.84 | 323.07 | 3633.483 | 987.808 | -825.414
| 3967 | 20.79 | 322.54 | 3717.326 | 1013.869 | -845.188
| 4059 | 21.31 | 322.19 | 3803.186 | 1040.037 | -865.366
| 4150 | 20.87 | 321.22 | 3888.091 | 1065.737 | -885.656
| 4242 | 21.49 | 322.63 | 3973.876 | 1091.905 | -906.148
| 4334 | 20.43 | 322.19 | 4059.787 | 1117.984 | -926.221
| 4426 | 22.41 | 319.99 | 4145.43 | 1144.104 | -947.342
| 4517 | 21.75 | 321.13 | 4229.756 | 1170.518 | -969.075
| 4609 | 22.32 | 321.04 | 4315.035 | 1197.373 | -990.757
| 4699 | 21.84 | 320.16 | 4398.435 | 1223.517 | -1012.228
| 4791 | 20.83 | 321.04 | 4484.129 | 1249.377 | -1033.477
| 4883 | 22.81 | 320.87 | 4569.533 | 1275.932 | -1055.018
| 4975 | 21.88 | 320.78 | 4654.624 | 1303.047 | -1077.112
| 5067 | 21.58 | 319.81 | 4740.087 | 1329.252 | -1098.87
| 5159 | 21.01 | 320.16 | 4825.805 | 1354.84 | -1120.354
| 5252 | 21.97 | 320.34 | 4912.339 | 1381.035 | -1142.138
| 5345 | 20.87 | 319.37 | 4998.914 | 1407 | -1164.029
| 5436 | 22.5 | 319.99 | 5083.471 | 1432.64 | -1185.78
| 5528 | 22.06 | 319.46 | 5168.603 | 1459.253 | -1208.327
| 5619 | 21.53 | 319.29 | 5253.098 | 1484.897 | -1230.325
| 5711 | 20.39 | 318.67 | 5339.009 | 1509.729 | -1251.921
| 5802 | 19.86 | 321.04 | 5424.454 | 1533.653 | -1272.11
| 5894 | 18.76 | 319.46 | 5511.277 | 1557.048 | -1291.552
| 5986 | 18.11 | 319.37 | 5598.556 | 1579.143 | -1310.479
| 6078 | 16.25 | 321.48 | 5686.448 | 1600.068 | -1327.808
| 6170 | 15.38 | 320.25 | 5774.965 | 1619.519 | -1343.626
| 6262 | 13.54 | 318.67 | 5864.047 | 1636.988 | -1358.541
| 6354 | 12.3 | 318.49 | 5953.716 | 1652.414 | -1372.148
| 6446 | 11.12 | 324.3 | 6043.803 | 1666.958 | -1383.821
| 6538 | 9.27 | 332.56 | 6134.351 | 1680.74 | -1392.414
| 6629 | 7.21 | 337.3 | 6224.408 | 1692.515 | -1397.996
| 6721 | 6.06 | 337.66 | 6315.79 | 1702.333 | -1402.07
| 6813 | 5.71 | 333.61 | 6407.306 | 1710.925 | -1405.95
| 6905 | 4.92 | 332.38 | 6498.909 | 1718.52 | -1409.813
| 6997 | 4.31 | 331.06 | 6590.611 | 1725.041 | -1413.315
| 7088 | 3.78 | 328.87 | 6681.384 | 1730.601 | -1416.52
| 7179 | 3.08 | 324.65 | 6772.22 | 1735.163 | -1419.486
| 7270 | 2.64 | 320.08 | 6863.107 | 1738.764 | -1422.245
| 7360 | 2.2 | 311.2 | 6953.027 | 1741.492 | -1424.875
| 7452 | 1.45 | 297.93 | 7044.98 | 1743.2 | -1427.232
| 7542 | 1.49 | 298.54 | 7134.95 | 1744.293 | -1429.266
| 7633 | 0.97 | 274.37 | 7225.929 | 1744.917 | -1431.073
| 7722 | 0.62 | 249.06 | 7314.921 | 1744.802 | -1432.274
| 7814 | 0.22 | 190.17 | 7406.919 | 1744.45 | -1432.77
| 7904 | 0.44 | 192.81 | 7496.917 | 1743.943 | -1432.877
| 7994 | 0.48 | 184.81 | 7586.914 | 1743.23 | -1432.986
| 8086 | 0.26 | 228.76 | 7678.912 | 1742.709 | -1433.175
| 8177 | 0.7 | 200.99 | 7769.909 | 1742.054 | -1433.529
| 8269 | 0.88 | 210.04 | 7861.9 | 1740.917 | -1434.084
| 8360 | 1.01 | 192.28 | 7952.888 | 1739.529 | -1434.605
| 8450 | 0.79 | 204.85 | 8042.877 | 1738.191 | -1435.034
| 8540 | 1.4 | 192.28 | 8132.86 | 1736.553 | -1435.529
| 8630 | 1.54 | 202.74 | 8222.831 | 1734.364 | -1436.23
| 8720 | 2.15 | 203.8 | 8312.784 | 1731.704 | -1437.379
| 8809 | 2.29 | 204.32 | 8401.717 | 1728.556 | -1438.785
| 8900 | 2.77 | 210.21 | 8492.628 | 1724.999 | -1440.64
| 8992 | 2.24 | 185.69 | 8584.542 | 1721.289 | -1441.937
| 9082 | 2.07 | 177.96 | 8674.479 | 1717.914 | -1442.053
| 9172 | 2.33 | 194.83 | 8764.414 | 1714.521 | -1442.464
| 9261 | 2.37 | 187.19 | 8853.339 | 1710.946 | -1443.157
| 9353 | 1.98 | 165.83 | 8945.274 | 1707.518 | -1443.006
| 9444 | 2.29 | 156.51 | 9036.211 | 1704.327 | -1441.897
| 9535 | 1.85 | 183.93 | 9127.154 | 1701.194 | -1441.273
| 9628 | 2.11 | 193.16 | 9220.098 | 1698.029 | -1441.765
| 9716 | 1.98 | 195.27 | 9308.042 | 1694.985 | -1442.534
| 9788 | 2.33 | 202.83 | 9379.991 | 1692.436 | -1443.43
| 9845 | 2.33 | 202.83 | 9436.944 | 1690.3 | -1444.329 | TD @ 9845.00' MD / 9436.94' TVD

## Lookup (hidden)
North Reference | RetunValue | Grid Type | ReturnValue | Deviation Indicator | ReturnValue
| 2 |  | 0 |  | 2
True |  | SPCS-Colorado Central-NAD27 |  | Directional
Grid |  | SPCS-Colorado Central-NAD83 |  | High Angle
|  | SPCS-Colorado North-NAD27 |  | Horizontal
SPCS-Colorado North-NAD83
SPCS-Colorado South-NAD27
SPCS-Colorado South-NAD83
UTM-Zone 12 NAD27
UTM-Zone 12 NAD83
UTM-Zone 13 NAD27
UTM-Zone 13 NAD83