## Data
Header Information | measured depth (ft) | inclination (°) | azimuth (°) | true vertical depth (ft) | northing +N/-S (ft) | easting +E/-W (ft) | Remarks
Operator Name | 0 | 0 | 0 | 0 | 0 | 0
TEP Rocky Mountain, LLC | 233 | 2.94 | 321.74 | 232.898 | 4.693 | -3.701 | First MWD Survey @ 233.00' MD / 232.90' TVD
Operator Number | 859 | 21.4 | 330.01 | 842.206 | 117.193 | -71.316
96850 | 953 | 24.35 | 330.18 | 928.804 | 148.866 | -89.529
Well Name and Number | 1047 | 26.06 | 331.06 | 1013.852 | 183.75 | -109.158
Federal #RWF 331-9 | 1176 | 27.07 | 330.62 | 1129.231 | 234.126 | -137.27
API Number (if available) | 1270 | 27.38 | 329.57 | 1212.818 | 271.402 | -158.711
05-045-24402 | 1364 | 28.21 | 327.72 | 1295.973 | 308.824 | -181.525
Location: QQ SEC TWP RGE | 1458 | 29.44 | 325.26 | 1378.328 | 346.593 | -206.556
NESE 9 6S94W 6 | 1552 | 29.44 | 323.94 | 1460.191 | 384.252 | -233.319
Citing Type: Planned or Actual | 1646 | 29.27 | 324.65 | 1542.121 | 421.67 | -260.212
Actual | 1741 | 28.74 | 324.47 | 1625.206 | 459.199 | -286.922
Deviation Indicator | 1835 | 28.17 | 326.67 | 1707.852 | 496.131 | -312.248
Directional | 1929 | 29.31 | 325.7 | 1790.271 | 533.678 | -337.406
North Reference | 2023 | 28.7 | 327.2 | 1872.482 | 571.658 | -362.599
True | 2117 | 27.29 | 327.37 | 1955.481 | 608.78 | -386.446
Grid Type | 2211 | 26.5 | 328.6 | 2039.313 | 644.829 | -408.992
#VALUE! | 2305 | 25.88 | 329.48 | 2123.663 | 680.402 | -430.337
| 2399 | 25.75 | 328.51 | 2208.283 | 715.487 | -451.421
| 2493 | 25.18 | 329.83 | 2293.151 | 750.187 | -472.137
| 2587 | 25.62 | 328.51 | 2378.065 | 784.806 | -492.803
| 2681 | 25.14 | 329.75 | 2462.993 | 819.384 | -513.478
| 2775 | 24.39 | 329.48 | 2548.347 | 853.352 | -533.393
| 2870 | 24.7 | 328.16 | 2634.763 | 887.112 | -553.826
| 2961 | 24.04 | 327.02 | 2717.655 | 918.813 | -573.946
| 3053 | 24.48 | 326.05 | 2801.531 | 950.345 | -594.792
| 3144 | 22.9 | 327.9 | 2884.861 | 980.986 | -614.732
| 3235 | 23.12 | 326.93 | 2968.621 | 1010.956 | -633.889
| 3326 | 22.37 | 326.84 | 3052.543 | 1040.425 | -653.11
| 3417 | 22.94 | 330.27 | 3136.525 | 1070.323 | -671.377
| 3508 | 23.64 | 331.68 | 3220.11 | 1101.785 | -688.828
| 3599 | 24.7 | 331.24 | 3303.132 | 1134.515 | -706.632
| 3690 | 24.52 | 330.01 | 3385.866 | 1167.537 | -725.218
| 3781 | 24.08 | 329.04 | 3468.804 | 1199.812 | -744.208
| 3872 | 24.52 | 330.89 | 3551.743 | 1232.23 | -762.945
| 3963 | 24.57 | 329.75 | 3634.52 | 1265.071 | -781.662
| 4054 | 23.95 | 328.87 | 3717.484 | 1297.225 | -800.742
| 4145 | 24.08 | 329.83 | 3800.607 | 1329.085 | -819.621
| 4237 | 25.31 | 330.71 | 3884.192 | 1362.464 | -838.675
| 4329 | 24.83 | 330.98 | 3967.524 | 1396.508 | -857.667
| 4421 | 23.86 | 330.54 | 4051.343 | 1429.601 | -876.19
| 4512 | 25.09 | 330.98 | 4134.164 | 1462.499 | -894.602
| 4604 | 24.87 | 331.06 | 4217.558 | 1496.486 | -913.426
| 4694 | 24.7 | 330.45 | 4299.268 | 1529.406 | -931.857
| 4786 | 24.08 | 329.75 | 4383.057 | 1562.341 | -950.793
| 4878 | 23.64 | 329.31 | 4467.194 | 1594.416 | -969.662
| 4971 | 24.43 | 328.16 | 4552.131 | 1626.789 | -989.325
| 5062 | 24.92 | 326.67 | 4634.822 | 1658.794 | -1009.787
| 5154 | 25.36 | 325.26 | 4718.108 | 1691.179 | -1031.664
| 5247 | 24.87 | 324.03 | 4802.316 | 1723.373 | -1054.5
| 5340 | 25.62 | 326.23 | 4886.435 | 1755.915 | -1077.164
| 5431 | 25.14 | 326.49 | 4968.652 | 1788.387 | -1098.772
| 5523 | 24.61 | 325.7 | 5052.117 | 1820.506 | -1120.356
| 5614 | 24.57 | 324.91 | 5134.864 | 1851.64 | -1141.91
| 5706 | 24.83 | 325.88 | 5218.447 | 1883.282 | -1163.741
| 5798 | 23.69 | 327.55 | 5302.322 | 1914.872 | -1184.494
| 5889 | 23.2 | 327.11 | 5385.809 | 1945.35 | -1204.036
| 5981 | 22.68 | 326.67 | 5470.533 | 1975.387 | -1223.623
| 6073 | 22.72 | 329.48 | 5555.409 | 2005.512 | -1242.391
| 6165 | 23.91 | 329.39 | 5639.895 | 2036.864 | -1260.908
| 6257 | 23.6 | 328.69 | 5724.1 | 2068.644 | -1279.971
| 6349 | 23.47 | 327.64 | 5808.448 | 2099.854 | -1299.347
| 6441 | 21.66 | 328.87 | 5893.402 | 2129.865 | -1317.932
| 6533 | 21.18 | 328.07 | 5979.047 | 2158.504 | -1335.5
| 6625 | 19.6 | 328.78 | 6065.28 | 2185.807 | -1352.289
| 6716 | 17.45 | 326.93 | 6151.561 | 2210.297 | -1367.648
| 6808 | 16.17 | 325.7 | 6239.628 | 2232.44 | -1382.394
| 6900 | 14.72 | 324.91 | 6328.303 | 2252.588 | -1396.333
| 6992 | 13.97 | 324.38 | 6417.434 | 2271.179 | -1409.52
| 7084 | 13.49 | 324.03 | 6506.805 | 2288.891 | -1422.291
| 7174 | 12.66 | 329.13 | 6594.474 | 2305.853 | -1433.517
| 7265 | 11.65 | 335.9 | 6683.437 | 2322.801 | -1442.386
| 7356 | 11.03 | 337.3 | 6772.66 | 2339.219 | -1449.498
| 7447 | 10.24 | 341.08 | 6862.098 | 2354.902 | -1455.48
| 7538 | 8.09 | 348.91 | 6951.934 | 2368.839 | -1459.335
| 7628 | 5.58 | 359.45 | 7041.291 | 2379.431 | -1460.595
| 7718 | 3.52 | 0.59 | 7131.002 | 2386.57 | -1460.609
| 7809 | 1.49 | 330.89 | 7221.914 | 2390.398 | -1461.156
| 7899 | 0.97 | 279.12 | 7311.895 | 2391.541 | -1462.477
| 7990 | 1.58 | 240.27 | 7402.874 | 2391.041 | -1464.327
| 8081 | 2.24 | 222.78 | 7493.824 | 2389.114 | -1466.624
| 8172 | 3.25 | 212.76 | 7584.719 | 2385.639 | -1469.228
| 8264 | 4.04 | 206.87 | 7676.532 | 2380.555 | -1472.104
| 8355 | 4.26 | 199.84 | 7767.294 | 2374.516 | -1474.7
| 8445 | 3.78 | 200.63 | 7857.072 | 2368.595 | -1476.88
| 8535 | 3.08 | 209.69 | 7946.911 | 2363.718 | -1479.123
| 8625 | 2.5 | 211.18 | 8036.804 | 2359.938 | -1481.337
| 8715 | 3.12 | 206.08 | 8126.696 | 2356.059 | -1483.43
| 8805 | 4.22 | 202.3 | 8216.51 | 2350.796 | -1485.763
| 8895 | 4.09 | 205.56 | 8306.273 | 2344.836 | -1488.404
| 8987 | 2.9 | 213.55 | 8398.101 | 2339.937 | -1491.106
| 9077 | 2.99 | 191.93 | 8487.985 | 2335.743 | -1492.85
| 9167 | 3.25 | 180.86 | 8577.852 | 2330.895 | -1493.373
| 9256 | 3.65 | 182.79 | 8666.691 | 2325.543 | -1493.549
| 9348 | 3.21 | 183.41 | 8758.526 | 2320.047 | -1493.845
| 9440 | 2.81 | 183.85 | 8850.399 | 2315.226 | -1494.149
| 9531 | 3.43 | 201.6 | 8941.266 | 2310.469 | -1495.301
| 9623 | 4.35 | 210.65 | 9033.053 | 2304.908 | -1498.093
| 9712 | 4.44 | 216.45 | 9121.792 | 2299.233 | -1501.861
| 9802 | 5.41 | 225.16 | 9211.46 | 2293.439 | -1506.939
| 9894 | 5.93 | 224.19 | 9303.01 | 2286.973 | -1513.327
| 9979 | 6.33 | 220.85 | 9387.524 | 2280.28 | -1519.452
| 10036 | 6.33 | 220.85 | 9444.176 | 2275.527 | -1523.563 | Projection to TD @ 10036.00' MD / 9444.18' TVD

## Lookup (hidden)
North Reference | RetunValue | Grid Type | ReturnValue | Deviation Indicator | ReturnValue
| 2 |  | 0 |  | 2
True |  | SPCS-Colorado Central-NAD27 |  | Directional
Grid |  | SPCS-Colorado Central-NAD83 |  | High Angle
|  | SPCS-Colorado North-NAD27 |  | Horizontal
SPCS-Colorado North-NAD83
SPCS-Colorado South-NAD27
SPCS-Colorado South-NAD83
UTM-Zone 12 NAD27
UTM-Zone 12 NAD83
UTM-Zone 13 NAD27
UTM-Zone 13 NAD83