## Data
Header Information | measured depth (ft) | inclination (°) | azimuth (°) | true vertical depth (ft) | northing +N/-S (ft) | easting +E/-W (ft) | Remarks
Operator Name | 0 | 0 | 0 | 0 | 0 | 0
TEP Rocky Mountain, LLC | 198 | 2.94 | 10.79 | 197.913 | 4.989 | 0.951 | First MWD Survey @ 198.00' MD / 197.91' TVD
Operator Number | 295 | 5.76 | 353.83 | 294.628 | 12.274 | 0.893
96850 | 389 | 8.35 | 352.86 | 387.908 | 23.738 | -0.462
Well Name and Number | 483 | 11.12 | 357.25 | 480.547 | 39.568 | -1.746
Federal #RWF 31-9 | 577 | 13.75 | 354 | 572.335 | 59.736 | -3.349
API Number (if available) | 671 | 16.44 | 347.59 | 663.089 | 83.843 | -7.376
05-045-24398 | 765 | 18.24 | 339.5 | 752.827 | 110.619 | -15.388
Location: QQ SEC TWP RGE | 859 | 21.49 | 333.96 | 841.229 | 139.879 | -28.103
NESE - 6S94W 6 | 953 | 25.18 | 331.24 | 927.528 | 172.891 | -45.29
Citing Type: Planned or Actual | 1047 | 29.75 | 330.18 | 1010.912 | 210.676 | -66.52
Actual | 1182 | 32.3 | 329.22 | 1126.59 | 270.734 | -101.64
Deviation Indicator | 1276 | 32.3 | 327.46 | 1206.047 | 313.483 | -128.002
Directional | 1371 | 31.68 | 330.54 | 1286.625 | 356.604 | -153.925
North Reference | 1465 | 30.98 | 328.51 | 1366.921 | 398.727 | -178.703
True | 1559 | 30.41 | 333.08 | 1447.762 | 440.576 | -202.114
Grid Type | 1653 | 30.81 | 331.24 | 1528.665 | 482.893 | -224.468
#VALUE! | 1747 | 30.63 | 328.87 | 1609.477 | 524.496 | -248.432
| 1841 | 30.76 | 330.45 | 1690.309 | 565.906 | -272.667
| 1935 | 29.71 | 328.69 | 1771.522 | 606.72 | -296.628
| 2029 | 30.19 | 331.5 | 1852.973 | 647.395 | -320.012
| 2123 | 30.59 | 333.79 | 1934.06 | 689.626 | -341.854
| 2217 | 30.5 | 333.26 | 2015.016 | 732.388 | -363.151
| 2311 | 31.2 | 331.06 | 2095.719 | 775 | -385.666
| 2405 | 31.25 | 329.48 | 2176.103 | 817.312 | -409.83
| 2500 | 30.37 | 331.85 | 2257.698 | 859.716 | -433.676
| 2594 | 30.37 | 333.52 | 2338.801 | 901.938 | -455.482
| 2688 | 31.29 | 335.28 | 2419.518 | 945.383 | -476.286
| 2782 | 30.54 | 332.73 | 2500.167 | 988.787 | -497.438
| 2874 | 32.08 | 332.73 | 2578.766 | 1031.282 | -519.343
| 2965 | 31.38 | 332.29 | 2656.165 | 1073.737 | -541.432
| 3056 | 30.72 | 330.8 | 2734.127 | 1115.003 | -563.789
| 3147 | 32.12 | 332.12 | 2811.782 | 1156.679 | -586.443
| 3238 | 31.07 | 331.94 | 2889.292 | 1198.786 | -608.802
| 3330 | 30.06 | 332.12 | 2968.508 | 1240.104 | -630.744
| 3420 | 30.63 | 331.68 | 3046.178 | 1280.212 | -652.162
| 3511 | 31.2 | 331.85 | 3124.249 | 1321.401 | -674.279
| 3602 | 30.19 | 331.24 | 3202.499 | 1362.243 | -696.409
| 3693 | 29.09 | 330.62 | 3281.591 | 1401.578 | -718.271
| 3784 | 30.81 | 331.94 | 3360.437 | 1441.424 | -740.088
| 3875 | 31.25 | 332.12 | 3438.414 | 1482.854 | -762.088
| 3967 | 30.81 | 331.06 | 3517.249 | 1524.567 | -784.649
| 4058 | 30.5 | 330.01 | 3595.533 | 1564.963 | -807.469
| 4149 | 29.88 | 329.92 | 3674.189 | 1604.579 | -830.373
| 4242 | 31.03 | 330.8 | 3754.357 | 1645.55 | -853.679
| 4334 | 30.41 | 329.39 | 3833.448 | 1686.29 | -877.104
| 4425 | 29.09 | 327.99 | 3912.453 | 1724.872 | -900.559
| 4516 | 29.97 | 329.92 | 3991.633 | 1763.3 | -923.678
| 4607 | 30.37 | 331.85 | 4070.307 | 1803.253 | -945.923
| 4699 | 30.89 | 330.36 | 4149.472 | 1844.285 | -968.575
| 4791 | 32.52 | 330.36 | 4227.74 | 1886.307 | -992.486
| 4883 | 31.99 | 331.59 | 4305.543 | 1929.236 | -1016.311
| 4975 | 33 | 333.61 | 4383.141 | 1973.116 | -1039.042
| 5067 | 31.6 | 333.44 | 4460.903 | 2017.12 | -1060.956
| 5160 | 32.78 | 332.82 | 4539.606 | 2061.312 | -1083.352
| 5252 | 33.88 | 333.17 | 4616.473 | 2106.351 | -1106.303
| 5344 | 31.03 | 332.82 | 4694.096 | 2150.336 | -1128.713
| 5435 | 29.71 | 332.82 | 4772.607 | 2191.263 | -1149.728
| 5527 | 30.1 | 330.8 | 4852.359 | 2231.682 | -1171.397
| 5618 | 29.09 | 328.51 | 4931.489 | 2270.467 | -1194.086
| 5710 | 27.42 | 326.05 | 5012.527 | 2307.114 | -1217.601
| 5802 | 26.93 | 328.6 | 5094.374 | 2342.47 | -1240.286
| 5894 | 26.19 | 328.16 | 5176.665 | 2377.5 | -1261.852
| 5986 | 25.44 | 326.58 | 5259.484 | 2411.241 | -1283.446
| 6078 | 24.3 | 330.98 | 5342.958 | 2444.291 | -1303.514
| 6169 | 22.59 | 328.78 | 5426.444 | 2475.614 | -1321.659
| 6262 | 20.65 | 333.79 | 5512.904 | 2505.607 | -1338.163
| 6353 | 18.63 | 331.94 | 5598.607 | 2532.833 | -1352.089
| 6445 | 17.53 | 330.89 | 5686.063 | 2557.907 | -1365.742
| 6537 | 15.47 | 329.83 | 5774.27 | 2580.623 | -1378.65
| 6629 | 15.12 | 333.35 | 5863.013 | 2601.955 | -1390.199
| 6721 | 14.77 | 333.08 | 5951.901 | 2623.135 | -1400.89
| 6812 | 12.83 | 332.47 | 6040.27 | 2642.44 | -1410.813
| 6905 | 10.46 | 333 | 6131.349 | 2659.12 | -1419.42
| 6996 | 9.01 | 332.82 | 6221.037 | 2672.82 | -1426.425
| 7087 | 7.47 | 333.44 | 6311.094 | 2684.451 | -1432.325
| 7178 | 6.28 | 331.33 | 6401.439 | 2694.109 | -1437.358
| 7268 | 5.54 | 332.38 | 6490.96 | 2702.277 | -1441.734
| 7360 | 3.65 | 344.77 | 6582.662 | 2709.038 | -1444.562
| 7450 | 2.5 | 338.97 | 6672.531 | 2713.635 | -1446.019
| 7541 | 2.02 | 318.41 | 6763.462 | 2716.687 | -1447.796
| 7630 | 2.29 | 299.69 | 6852.4 | 2718.741 | -1450.382
| 7722 | 2.24 | 285.18 | 6944.329 | 2720.122 | -1453.714
| 7811 | 2.2 | 276.75 | 7033.262 | 2720.778 | -1457.089
| 7902 | 2.15 | 268.92 | 7124.197 | 2720.951 | -1460.53
| 7993 | 1.36 | 242.7 | 7215.155 | 2720.424 | -1463.197
| 8085 | 1.71 | 249.06 | 7307.122 | 2719.432 | -1465.449
| 8176 | 1.85 | 250.03 | 7398.078 | 2718.446 | -1468.097
| 8267 | 1.8 | 241.59 | 7489.032 | 2717.264 | -1470.735
| 8357 | 1.54 | 231.13 | 7578.994 | 2715.832 | -1472.92
| 8447 | 1.45 | 228.49 | 7668.963 | 2714.319 | -1474.714
| 8537 | 1.85 | 217.68 | 7758.926 | 2712.414 | -1476.455
| 8627 | 1.63 | 200.19 | 7848.885 | 2710.063 | -1477.785
| 8717 | 1.67 | 191.23 | 7938.848 | 2707.576 | -1478.482
| 8808 | 1.8 | 184.81 | 8029.806 | 2704.851 | -1478.86
| 8899 | 2.2 | 182.79 | 8120.75 | 2701.682 | -1479.065
| 8989 | 2.11 | 163.72 | 8210.688 | 2698.366 | -1478.684
| 9079 | 2.11 | 154.14 | 8300.627 | 2695.285 | -1477.497
| 9169 | 2.07 | 147.81 | 8390.567 | 2692.418 | -1475.909
| 9260 | 2.24 | 146.41 | 8481.503 | 2689.546 | -1474.049
| 9352 | 2.86 | 137.44 | 8573.412 | 2686.358 | -1471.502
| 9443 | 4.48 | 149.13 | 8664.223 | 2681.635 | -1468.143
| 9535 | 5.1 | 144.65 | 8755.902 | 2675.215 | -1463.933
| 9625 | 5.05 | 145.7 | 8845.549 | 2668.68 | -1459.387
| 9714 | 4.97 | 145.7 | 8934.209 | 2662.26 | -1455.007
| 9806 | 4.92 | 149.48 | 9025.867 | 2655.569 | -1450.758
| 9896 | 4.17 | 149.57 | 9115.583 | 2649.423 | -1447.14
| 9987 | 3.6 | 153.44 | 9206.374 | 2644.014 | -1444.187
| 10078 | 3.82 | 167.85 | 9297.185 | 2638.495 | -1442.271
| 10163 | 4.04 | 185.69 | 9381.988 | 2632.748 | -1441.972
| 10219 | 4.04 | 185.69 | 9437.849 | 2628.822 | -1442.364 | TD @ 10219.00' MD / 9437.85' TVD

## Lookup (hidden)
North Reference | RetunValue | Grid Type | ReturnValue | Deviation Indicator | ReturnValue
| 2 |  | 0 |  | 2
True |  | SPCS-Colorado Central-NAD27 |  | Directional
Grid |  | SPCS-Colorado Central-NAD83 |  | High Angle
|  | SPCS-Colorado North-NAD27 |  | Horizontal
SPCS-Colorado North-NAD83
SPCS-Colorado South-NAD27
SPCS-Colorado South-NAD83
UTM-Zone 12 NAD27
UTM-Zone 12 NAD83
UTM-Zone 13 NAD27
UTM-Zone 13 NAD83