## Data
Header Information | measured depth (ft) | inclination (°) | azimuth (°) | true vertical depth (ft) | northing +N/-S (ft) | easting +E/-W (ft) | Remarks
Operator Name | 0 | 0 | 0 | 0 | 0 | 0
TEP Rocky Mountain, LLC | 295 | 4.04 | 184.55 | 294.76 | -10.36 | -0.82
Operator Number | 387 | 5.98 | 180.16 | 386.4 | -18.39 | -1.1
96850 | 482 | 7.16 | 178.05 | 480.77 | -29.25 | -0.91
Well Name and Number | 576 | 7.87 | 182.09 | 573.97 | -41.54 | -0.94
Federal #RWF 444-9 | 670 | 8.13 | 183.67 | 667.05 | -54.6 | -1.6
API Number (if available) | 764 | 9.98 | 181.56 | 759.88 | -69.38 | -2.25
05-045-24395 | 858 | 12.52 | 175.94 | 852.07 | -87.69 | -1.75
Location: QQ SEC TWP RGE | 952 | 15.64 | 172.95 | 943.23 | -110.43 | 0.53
NESE 9 6S94W 6 | 1046 | 18.5 | 170.93 | 1033.08 | -137.74 | 4.43
Citing Type: Planned or Actual | 1272 | 21.53 | 168.55 | 1245.41 | -213.81 | 18.32
Actual | 1367 | 22.37 | 168.73 | 1333.52 | -248.63 | 25.32
Deviation Indicator | 1461 | 23.6 | 168.11 | 1420.06 | -284.58 | 32.69
Directional | 1555 | 23.6 | 170.05 | 1506.2 | -321.53 | 39.82
North Reference | 1649 | 24.21 | 171.81 | 1592.14 | -359.14 | 45.81
True | 1743 | 23.69 | 169.17 | 1678.05 | -396.77 | 52.11
Grid Type | 1837 | 23.33 | 173.74 | 1764.25 | -433.82 | 57.69
#VALUE! | 1931 | 24.04 | 174.88 | 1850.33 | -471.39 | 61.42
| 2025 | 23.55 | 175.23 | 1936.34 | -509.18 | 64.69
| 2119 | 24.87 | 172.6 | 2022.07 | -547.5 | 68.8
| 2213 | 24.17 | 171.72 | 2107.6 | -586.14 | 74.12
| 2307 | 25.14 | 169.52 | 2193.03 | -624.82 | 80.52
| 2401 | 24.43 | 168.73 | 2278.37 | -663.52 | 87.95
| 2495 | 23.38 | 168.33 | 2364.3 | -700.85 | 95.53
| 2589 | 24.17 | 167.5 | 2450.33 | -737.9 | 103.46
| 2684 | 23.38 | 167.41 | 2537.26 | -775.29 | 111.78
| 2778 | 24.61 | 166.44 | 2623.14 | -812.52 | 120.44
| 2867 | 23.86 | 166.27 | 2704.3 | -848.02 | 129.05
| 2957 | 24.21 | 166.97 | 2786.49 | -883.68 | 137.53
| 3048 | 23.51 | 165.92 | 2869.71 | -919.47 | 146.16
| 3138 | 23.38 | 169.17 | 2952.29 | -954.42 | 153.88
| 3228 | 24.08 | 170.57 | 3034.68 | -990.07 | 160.24
| 3319 | 25.05 | 169.43 | 3117.44 | -1027.32 | 166.82
| 3410 | 24.61 | 169.17 | 3200.03 | -1064.87 | 173.91
| 3502 | 23.86 | 168.64 | 3283.92 | -1101.93 | 181.18
| 3594 | 24.96 | 169.78 | 3367.7 | -1139.28 | 188.29
| 3685 | 23.91 | 169.17 | 3450.54 | -1176.29 | 195.16
| 3775 | 23.47 | 167.94 | 3532.96 | -1211.73 | 202.33
| 3867 | 22.9 | 167.41 | 3617.53 | -1247.11 | 210.06
| 3957 | 24.35 | 169.52 | 3699.99 | -1282.45 | 217.25
| 4049 | 23.64 | 169.34 | 3784.04 | -1319.23 | 224.11
| 4140 | 22.68 | 167.59 | 3867.7 | -1354.29 | 231.26
| 4232 | 24.3 | 167.67 | 3952.08 | -1390.11 | 239.11
| 4323 | 23.42 | 167.67 | 4035.3 | -1426.07 | 246.98
| 4415 | 22.54 | 167.85 | 4120 | -1461.17 | 254.59
| 4506 | 23.82 | 168.2 | 4203.65 | -1496.21 | 262.02
| 4597 | 23.07 | 169.08 | 4287.13 | -1531.71 | 269.16
| 4688 | 22.46 | 167.24 | 4371.05 | -1566.17 | 276.37
| 4779 | 23.77 | 165.65 | 4454.74 | -1600.89 | 284.76
| 4870 | 23.03 | 165.48 | 4538.25 | -1635.89 | 293.77
| 4962 | 25.22 | 166.44 | 4622.21 | -1672.37 | 302.87
| 5054 | 24.57 | 165.21 | 4705.67 | -1709.92 | 312.35
| 5145 | 23.91 | 164.95 | 4788.64 | -1746.02 | 321.97
| 5236 | 23.29 | 164.33 | 4872.03 | -1781.15 | 331.62
| 5327 | 22.32 | 164.77 | 4955.92 | -1815.14 | 341.02
| 5419 | 22.9 | 169.61 | 5040.85 | -1849.61 | 348.84
| 5512 | 22.41 | 169.26 | 5126.68 | -1884.82 | 355.4
| 5604 | 20.87 | 174.53 | 5212.2 | -1918.37 | 360.23
| 5696 | 17.58 | 174.53 | 5299.06 | -1948.52 | 363.12
| 5788 | 14.72 | 171.63 | 5387.42 | -1973.92 | 366.15
| 5879 | 13.54 | 165.13 | 5475.67 | -1995.66 | 370.56
| 5971 | 12.88 | 165.21 | 5565.23 | -2015.98 | 375.95
| 6063 | 12.44 | 164.42 | 5655 | -2035.44 | 381.22
| 6155 | 10.28 | 167.67 | 5745.19 | -2053.01 | 385.64
| 6247 | 9.62 | 169.52 | 5835.81 | -2068.59 | 388.79
| 6338 | 7.78 | 163.81 | 5925.76 | -2081.98 | 391.89
| 6431 | 6.68 | 163.63 | 6018.02 | -2093.22 | 395.17
| 6522 | 4.97 | 167.24 | 6108.54 | -2102.14 | 397.53
| 6614 | 5.14 | 165.39 | 6200.18 | -2110.01 | 399.45
| 6706 | 4.61 | 167.24 | 6291.85 | -2117.61 | 401.31
| 6798 | 4.04 | 169.26 | 6383.59 | -2124.4 | 402.73
| 6890 | 3.78 | 172.16 | 6475.38 | -2130.59 | 403.75
| 6981 | 2.24 | 176.29 | 6566.25 | -2135.33 | 404.27
| 7073 | 2.24 | 169.43 | 6658.18 | -2138.89 | 404.72
| 7165 | 2.37 | 177.43 | 6750.1 | -2142.56 | 405.13
| 7256 | 1.36 | 174.53 | 6841.05 | -2145.52 | 405.32
| 7347 | 0.97 | 184.11 | 6932.03 | -2147.36 | 405.37
| 7438 | 0.97 | 175.41 | 7023.02 | -2148.9 | 405.37
| 7528 | 1.19 | 181.56 | 7113.01 | -2150.59 | 405.41
| 7619 | 1.45 | 190.44 | 7203.98 | -2152.67 | 405.18
| 7709 | 1.14 | 188.42 | 7293.96 | -2154.67 | 404.84
| 7800 | 1.1 | 155.19 | 7384.94 | -2156.36 | 405.07
| 7891 | 1.23 | 165.3 | 7475.92 | -2158.1 | 405.69
| 7982 | 1.36 | 192.02 | 7566.9 | -2160.1 | 405.71
| 8073 | 1.27 | 207.4 | 7657.88 | -2162.05 | 405.02
| 8163 | 1.49 | 202.57 | 7747.85 | -2164.02 | 404.11
| 8253 | 1.32 | 195.8 | 7837.82 | -2166.09 | 403.38
| 8343 | 0.53 | 225.16 | 7927.81 | -2167.39 | 402.8
| 8435 | 0.75 | 257.59 | 8019.81 | -2167.82 | 401.91
| 8524 | 1.05 | 266.29 | 8108.8 | -2167.99 | 400.53
| 8614 | 1.14 | 268.49 | 8198.78 | -2168.07 | 398.81
| 8704 | 1.75 | 251.52 | 8288.75 | -2168.53 | 396.62
| 8796 | 2.33 | 243.7 | 8380.69 | -2169.8 | 393.61
| 8887 | 2.99 | 252.14 | 8471.59 | -2171.35 | 389.69
| 8978 | 3.69 | 248.18 | 8562.44 | -2173.17 | 384.71
| 9070 | 4 | 245.72 | 8654.23 | -2175.59 | 379.04
| 9160 | 4.39 | 251.43 | 8743.99 | -2177.97 | 372.91
| 9249 | 4.31 | 255.39 | 8832.73 | -2179.9 | 366.45
| 9341 | 4.13 | 256.09 | 8924.48 | -2181.57 | 359.89
| 9431 | 4 | 251.87 | 9014.26 | -2183.33 | 353.76
| 9522 | 4.13 | 252.14 | 9105.03 | -2185.32 | 347.62
| 9613 | 3.95 | 246.95 | 9195.8 | -2187.55 | 341.62
| 9655 | 3.91 | 242.12 | 9237.71 | -2188.79 | 339.02
| 9720 | 3.91 | 242.12 | 9302.55 | -2190.86 | 335.1

## Lookup (hidden)
North Reference | RetunValue | Grid Type | ReturnValue | Deviation Indicator | ReturnValue
| 2 |  | 0 |  | 2
True |  | SPCS-Colorado Central-NAD27 |  | Directional
Grid |  | SPCS-Colorado Central-NAD83 |  | High Angle
|  | SPCS-Colorado North-NAD27 |  | Horizontal
SPCS-Colorado North-NAD83
SPCS-Colorado South-NAD27
SPCS-Colorado South-NAD83
UTM-Zone 12 NAD27
UTM-Zone 12 NAD83
UTM-Zone 13 NAD27
UTM-Zone 13 NAD83