## Data
Header Information | measured depth (ft) | inclination (°) | azimuth (°) | true vertical depth (ft) | northing +N/-S (ft) | easting +E/-W (ft) | Remarks
Operator Name | 0 | 0 | 0 | 0 | 0 | 0
TEP Rocky Mountain, LLC | 198 | 3.08 | 111.14 | 197.905 | -1.919 | 4.963 | First MWD Survey @ 198.00'MD / 197.90' TVD
Operator Number | 295 | 3.91 | 128.63 | 294.726 | -4.923 | 9.977
96850 | 389 | 5.8 | 168.27 | 388.409 | -11.577 | 13.447
Well Name and Number | 483 | 4.39 | 157.99 | 482.038 | -19.563 | 15.761
Federal RWF 343-9 | 576 | 4 | 128.37 | 574.799 | -24.878 | 19.639
API Number if available (Format=05-123-12345-00) | 670 | 5.36 | 134.61 | 668.484 | -29.996 | 25.335
05-045-24391 | 764 | 4.13 | 155.61 | 762.167 | -36.163 | 29.859
Location: (Format=SWSE 16 9N35W) | 859 | 3.91 | 142.25 | 856.935 | -41.84 | 33.255
NESE 9 6S94W 6 | 953 | 4.31 | 141.38 | 950.693 | -47.134 | 37.421
Citing Type: Planned or Actual | 1047 | 4.7 | 142.17 | 1044.403 | -52.935 | 41.988
Actual | 1178 | 5.1 | 152.8 | 1174.926 | -62.353 | 47.941
Deviation Indicator | 1272 | 5.93 | 148.32 | 1268.491 | -70.201 | 52.401
Directional | 1366 | 6.2 | 150.16 | 1361.965 | -78.737 | 57.477
North Reference | 1460 | 6.42 | 138.56 | 1455.399 | -87.08 | 63.481
True | 1554 | 6.33 | 140.23 | 1548.818 | -95.002 | 70.274
Grid Type | 1649 | 6.55 | 148.14 | 1643.22 | -103.63 | 76.485
#VALUE! | 1743 | 6.59 | 142.61 | 1736.604 | -112.469 | 82.59
| 1837 | 6.37 | 148.06 | 1830.004 | -121.18 | 88.624
| 1931 | 6.5 | 144.19 | 1923.412 | -129.92 | 94.496
| 2025 | 7.16 | 141.2 | 2016.745 | -138.8 | 101.28
| 2119 | 7.43 | 143.75 | 2109.984 | -148.267 | 108.545
| 2212 | 6.15 | 137.24 | 2202.332 | -156.774 | 115.483
| 2307 | 5.89 | 139.97 | 2296.808 | -164.243 | 122.073
| 2401 | 5.41 | 139.88 | 2390.351 | -171.325 | 128.03
| 2495 | 5.63 | 139.71 | 2483.915 | -178.23 | 133.868
| 2589 | 5.36 | 139.35 | 2577.483 | -185.078 | 139.709
| 2683 | 5.76 | 148.58 | 2671.042 | -192.435 | 145.029
| 2778 | 5.71 | 149.11 | 2765.567 | -200.559 | 149.94
| 2867 | 5.93 | 135.05 | 2854.113 | -207.612 | 155.461
| 2957 | 5.84 | 132.59 | 2943.638 | -214.001 | 162.117
| 3047 | 5.54 | 132.67 | 3033.195 | -220.044 | 168.682
| 3137 | 5.36 | 134.17 | 3122.788 | -225.918 | 174.892
| 3227 | 5.01 | 133.99 | 3212.42 | -231.576 | 180.734
| 3318 | 4.92 | 137.07 | 3303.078 | -237.193 | 186.251
| 3410 | 5.32 | 135.31 | 3394.711 | -243.114 | 191.937
| 3502 | 5.14 | 143.84 | 3486.329 | -249.473 | 197.368
| 3593 | 4.92 | 134.26 | 3576.981 | -255.488 | 202.569
| 3684 | 4.66 | 132.85 | 3667.663 | -260.726 | 208.073
| 3775 | 4.66 | 128.46 | 3758.362 | -265.539 | 213.678
| 3866 | 4.44 | 127.31 | 3849.075 | -269.973 | 219.374
| 3957 | 4.31 | 131 | 3939.81 | -274.351 | 224.756
| 4049 | 4.13 | 137.77 | 4031.561 | -279.072 | 229.592
| 4140 | 4.61 | 128.81 | 4122.298 | -283.791 | 234.644
| 4232 | 4.79 | 126.35 | 4213.988 | -288.385 | 240.619
| 4323 | 5.05 | 131.62 | 4304.653 | -293.297 | 246.673
| 4415 | 5.01 | 126.7 | 4396.3 | -298.387 | 252.921
| 4506 | 4.57 | 131.97 | 4486.982 | -303.186 | 258.802
| 4597 | 4.44 | 134.43 | 4577.701 | -308.076 | 264.013
| 4688 | 4.53 | 133.11 | 4668.422 | -312.998 | 269.152
| 4779 | 4.53 | 133.2 | 4759.138 | -317.914 | 274.395
| 4870 | 4.35 | 137.42 | 4849.865 | -322.915 | 279.35
| 4962 | 4.31 | 136.28 | 4941.603 | -327.983 | 284.1
| 5054 | 4.04 | 136.54 | 5033.358 | -332.834 | 288.718
| 5145 | 4.04 | 139.18 | 5124.132 | -337.586 | 293.019
| 5235 | 4 | 136.54 | 5213.911 | -342.264 | 297.251
| 5327 | 3.96 | 136.29 | 5305.689 | -346.889 | 301.653
| 5419 | 4.83 | 128.37 | 5397.418 | -351.59 | 306.885
| 5512 | 4.83 | 127.66 | 5490.088 | -356.413 | 313.054
| 5603 | 4.79 | 128.54 | 5580.768 | -361.121 | 319.059
| 5696 | 4.44 | 133.03 | 5673.466 | -365.996 | 324.727
| 5787 | 4.39 | 129.6 | 5764.197 | -370.62 | 329.986
| 5879 | 4.09 | 133.99 | 5855.945 | -375.143 | 335.059
| 5970 | 3.65 | 138.3 | 5946.737 | -379.56 | 339.321
| 6062 | 4.13 | 130.74 | 6038.526 | -383.908 | 343.779
| 6154 | 3.87 | 134.7 | 6130.302 | -388.254 | 348.496
| 6247 | 3.78 | 132.94 | 6223.095 | -392.55 | 352.971
| 6338 | 3.78 | 138.56 | 6313.897 | -396.842 | 357.152
| 6430 | 3.25 | 140.67 | 6405.724 | -401.133 | 360.812
| 6522 | 3.34 | 151.13 | 6497.572 | -405.497 | 363.759
| 6614 | 2.2 | 162.12 | 6589.464 | -409.525 | 365.595
| 6706 | 1.76 | 169.32 | 6681.409 | -412.594 | 366.399
| 6798 | 1.76 | 173.37 | 6773.366 | -415.385 | 366.824
| 6889 | 1.58 | 183.83 | 6864.327 | -418.025 | 366.902
| 6981 | 1.54 | 186.64 | 6956.293 | -420.519 | 366.674
| 7073 | 1.63 | 202.28 | 7048.258 | -422.957 | 366.035
| 7165 | 0.62 | 237.26 | 7140.24 | -424.437 | 365.12
| 7256 | 0.31 | 253.7 | 7231.237 | -424.773 | 364.47
| 7347 | 0.4 | 249.13 | 7322.235 | -424.955 | 363.937
| 7438 | 0.7 | 225.75 | 7413.231 | -425.456 | 363.242
| 7528 | 1.27 | 216.7 | 7503.218 | -426.639 | 362.252
| 7619 | 0.83 | 217.66 | 7594.202 | -427.97 | 361.246
| 7709 | 0.75 | 209.05 | 7684.193 | -429.001 | 360.562
| 7800 | 1.14 | 195.08 | 7775.181 | -430.395 | 360.037
| 7891 | 1.23 | 209.31 | 7866.162 | -432.121 | 359.324
| 7982 | 1.32 | 223.47 | 7957.139 | -433.733 | 358.125
| 8072 | 1.89 | 223.38 | 8047.104 | -435.565 | 356.392
| 8162 | 0.48 | 256.51 | 8137.083 | -436.731 | 355.006
| 8252 | 0.22 | 279.1 | 8227.081 | -436.792 | 354.469
| 8342 | 0.31 | 279.1 | 8317.08 | -436.726 | 354.058
| 8434 | 0.35 | 228.39 | 8409.079 | -436.873 | 353.602
| 8523 | 1.05 | 190.51 | 8498.072 | -437.856 | 353.25
| 8613 | 2.15 | 198.68 | 8588.036 | -440.266 | 352.559
| 8703 | 3.25 | 209.31 | 8677.935 | -444.09 | 350.769
| 8794 | 3.69 | 206.15 | 8768.768 | -448.968 | 348.216
| 8886 | 4.35 | 210.02 | 8860.541 | -454.646 | 345.165
| 8977 | 4.79 | 213.71 | 8951.252 | -460.795 | 341.33
| 9069 | 5.45 | 215.91 | 9042.884 | -467.529 | 336.636
| 9159 | 5.36 | 214.32 | 9132.484 | -474.462 | 331.759
| 9248 | 5.23 | 210.9 | 9221.105 | -481.376 | 327.332
| 9350 | 4.53 | 211.95 | 9322.734 | -488.783 | 322.813
| 9417 | 4.53 | 211.95 | 9389.525 | -493.273 | 320.013 | TD @ 9417.00' MD / 9389.53' TVD

## Lookup (hidden)
North Reference | RetunValue | Grid Type | ReturnValue | Deviation Indicator | ReturnValue
| 2 |  | 0 |  | 2
True |  | SPCS-Colorado Central-NAD27 |  | Directional
Grid |  | SPCS-Colorado Central-NAD83 |  | High Angle
|  | SPCS-Colorado North-NAD27 |  | Horizontal
SPCS-Colorado North-NAD83
SPCS-Colorado South-NAD27
SPCS-Colorado South-NAD83
UTM-Zone 12 NAD27
UTM-Zone 12 NAD83
UTM-Zone 13 NAD27
UTM-Zone 13 NAD83