## Data
Header Information | measured depth (ft) | inclination (°) | azimuth (°) | true vertical depth (ft) | northing +N/-S (ft) | easting +E/-W (ft) | Remarks
Operator Name | 0 | 0 | 0 | 0 | 0 | 0
TEP Rocky Mountain, LLC | 295 | 5.23 | 129.16 | 294.591 | -8.496 | 10.432 | First MWD Survey @ 295.00' MD / 294.59' TVD
Operator Number | 389 | 6.94 | 150.34 | 388.069 | -16.138 | 16.566
96850 | 483 | 8.44 | 158.43 | 481.224 | -27.489 | 21.913
Well Name and Number | 576 | 9.45 | 160.18 | 573.092 | -41.019 | 27.011
RWF 443-9 | 670 | 9.89 | 159.66 | 665.756 | -55.848 | 32.433
API Number (if available) | 764 | 10.72 | 159.92 | 758.239 | -71.629 | 38.241
05-045-24394 | 859 | 10.24 | 163.35 | 851.655 | -88.018 | 43.694
Location: QQ SEC TWP RGE | 953 | 8.83 | 159.66 | 944.355 | -102.788 | 48.596
NESE 9 6S94W 6 | 1047 | 8.66 | 153.15 | 1037.264 | -115.867 | 54.3
Citing Type: Planned or Actual | 1178 | 9.45 | 156.23 | 1166.631 | -134.509 | 63.089
Actual | 1272 | 9.23 | 157.28 | 1259.385 | -148.525 | 69.111
Deviation Indicator | 1367 | 9.1 | 156.05 | 1353.172 | -162.418 | 75.104
Directional | 1461 | 9.23 | 157.11 | 1445.972 | -176.157 | 81.053
North Reference | 1555 | 8.7 | 156.84 | 1538.824 | -189.638 | 86.782
True | 1649 | 8.66 | 157.64 | 1631.747 | -202.719 | 92.27
Grid Type | 1743 | 8.88 | 156.58 | 1724.648 | -215.921 | 97.846
#VALUE! | 1837 | 8.61 | 154.91 | 1817.555 | -228.951 | 103.713
| 1931 | 8.31 | 154.56 | 1910.532 | -241.458 | 109.615
| 2025 | 8.44 | 155.61 | 2003.53 | -253.875 | 115.382
| 2119 | 8.31 | 154.91 | 2096.528 | -266.309 | 121.111
| 2213 | 8.09 | 153.15 | 2189.567 | -278.362 | 126.979
| 2307 | 7.69 | 154.47 | 2282.677 | -289.939 | 132.677
| 2401 | 7.95 | 152.63 | 2375.803 | -301.387 | 138.376
| 2496 | 7.95 | 153.24 | 2469.89 | -313.087 | 144.354
| 2590 | 7.51 | 155.35 | 2563.035 | -324.475 | 149.843
| 2684 | 7.56 | 153.86 | 2656.224 | -335.609 | 155.129
| 2778 | 7.29 | 153.33 | 2749.436 | -346.489 | 160.53
| 2867 | 6.99 | 154.56 | 2837.745 | -356.425 | 165.391
| 2957 | 7.12 | 153.42 | 2927.064 | -366.359 | 170.239
| 3048 | 6.64 | 155.88 | 3017.409 | -376.204 | 174.913
| 3138 | 6.9 | 154.56 | 3106.781 | -385.836 | 179.361
| 3228 | 6.42 | 154.12 | 3196.173 | -395.245 | 183.88
| 3319 | 8.48 | 153.77 | 3286.4 | -405.842 | 189.067
| 3410 | 8.04 | 159.31 | 3376.458 | -417.814 | 194.281
| 3502 | 7.95 | 160.97 | 3467.564 | -429.848 | 198.628
| 3594 | 7.51 | 157.81 | 3558.728 | -441.429 | 202.974
| 3685 | 6.81 | 160.71 | 3649.018 | -452.028 | 207.002
| 3775 | 8.09 | 149.46 | 3738.261 | -462.52 | 211.983
| 3867 | 8.17 | 148.85 | 3829.336 | -473.69 | 218.654
| 3958 | 7.78 | 149.02 | 3919.456 | -484.504 | 225.169
| 4049 | 6.94 | 150.43 | 4009.706 | -494.567 | 231.053
| 4141 | 7.43 | 150.34 | 4100.983 | -504.57 | 236.739
| 4232 | 7.12 | 151.13 | 4191.25 | -514.622 | 242.374
| 4323 | 7.21 | 151.66 | 4281.54 | -524.587 | 247.808
| 4415 | 7.16 | 153.06 | 4372.817 | -534.779 | 253.146
| 4506 | 6.68 | 152.45 | 4463.154 | -544.528 | 258.163
| 4597 | 6.42 | 152.54 | 4553.56 | -553.735 | 262.957
| 4688 | 8.92 | 150.69 | 4643.739 | -564.403 | 268.758
| 4779 | 9.05 | 150.25 | 4733.622 | -576.768 | 275.763
| 4871 | 8.75 | 152.8 | 4824.515 | -589.274 | 282.552
| 4962 | 8.57 | 152.89 | 4914.477 | -601.466 | 288.806
| 5054 | 8.7 | 153.77 | 5005.434 | -613.809 | 295.005
| 5145 | 8.61 | 151.13 | 5095.399 | -625.948 | 301.336
| 5236 | 8.26 | 152.71 | 5185.414 | -637.722 | 307.622
| 5328 | 8.17 | 151.04 | 5276.47 | -649.315 | 313.817
| 5420 | 7.69 | 148.41 | 5367.591 | -660.278 | 320.207
| 5512 | 7.16 | 149.72 | 5458.819 | -670.472 | 326.322
| 5604 | 7.09 | 148.23 | 5550.109 | -680.251 | 332.202
| 5696 | 6.72 | 150.6 | 5641.441 | -689.767 | 337.834
| 5788 | 6.94 | 148.49 | 5732.788 | -699.196 | 343.382
| 5879 | 6.72 | 149.9 | 5823.143 | -708.489 | 348.925
| 5968 | 6.24 | 151.22 | 5911.574 | -717.234 | 353.866
| 6058 | 5.45 | 149.02 | 6001.105 | -725.185 | 358.42
| 6150 | 5.49 | 144.45 | 6092.687 | -732.511 | 363.228
| 6241 | 3.52 | 144.89 | 6183.401 | -738.339 | 367.366
| 6333 | 1.71 | 140.14 | 6275.302 | -741.703 | 369.87
| 6425 | 1.54 | 136.37 | 6367.265 | -743.652 | 371.603
| 6517 | 1.67 | 135.93 | 6459.229 | -745.51 | 373.389
| 6609 | 0.57 | 114.57 | 6551.21 | -746.663 | 374.737
| 6701 | 0.35 | 192.79 | 6643.208 | -747.128 | 375.091
| 6793 | 0.53 | 185.23 | 6735.205 | -747.825 | 374.99
| 6885 | 0.31 | 225.75 | 6827.203 | -748.423 | 374.773
| 6976 | 0.62 | 228.04 | 6918.199 | -748.924 | 374.231
| 7068 | 0.97 | 218.28 | 7010.19 | -749.868 | 373.378
| 7159 | 1.1 | 219.25 | 7101.176 | -751.149 | 372.348
| 7251 | 1.41 | 201.05 | 7193.154 | -752.889 | 371.383
| 7342 | 1.45 | 200.61 | 7284.125 | -755.012 | 370.576
| 7433 | 1.58 | 199.73 | 7375.094 | -757.27 | 369.747
| 7615 | 1.45 | 190.86 | 7557.03 | -761.894 | 368.466
| 7796 | 1.49 | 196.04 | 7737.971 | -766.404 | 367.384
| 7887 | 1.97 | 210.89 | 7828.929 | -768.883 | 366.254
| 7978 | 2.37 | 221.18 | 7919.864 | -771.642 | 364.212
| 8069 | 2.64 | 228.91 | 8010.778 | -774.435 | 361.394
| 8159 | 3.3 | 235.07 | 8100.656 | -777.281 | 357.708
| 8250 | 3.56 | 227.24 | 8191.494 | -780.699 | 353.486
| 8339 | 0.7 | 321.81 | 8280.435 | -782.148 | 351.121
| 8431 | 0.83 | 305.13 | 8372.427 | -781.323 | 350.228
| 8521 | 1.32 | 255.98 | 8462.413 | -781.199 | 348.689
| 8611 | 1.63 | 245.7 | 8552.383 | -781.977 | 346.517
| 8700 | 1.45 | 246.4 | 8641.351 | -782.949 | 344.332
| 8792 | 1.63 | 253.79 | 8733.318 | -783.78 | 342.008
| 8884 | 2.02 | 249.04 | 8825.271 | -784.725 | 339.238
| 8975 | 2.64 | 240.25 | 8916.195 | -786.339 | 335.921
| 9067 | 2.9 | 236.03 | 9008.088 | -788.691 | 332.151
| 9156 | 3.21 | 226.72 | 9096.962 | -791.657 | 328.47
| 9246 | 4.22 | 229.53 | 9186.772 | -795.534 | 324.116
| 9338 | 4.09 | 228.91 | 9278.53 | -799.887 | 319.068
| 9395 | 4.13 | 233.75 | 9335.383 | -802.437 | 315.881
| 9460 | 4.13 | 233.75 | 9400.215 | -805.205 | 312.106 | TD @ 9460.00' MD / 9400.21' TVD

## Lookup (hidden)
North Reference | RetunValue | Grid Type | ReturnValue | Deviation Indicator | ReturnValue
| 2 |  | 0 |  | 2
True |  | SPCS-Colorado Central-NAD27 |  | Directional
Grid |  | SPCS-Colorado Central-NAD83 |  | High Angle
|  | SPCS-Colorado North-NAD27 |  | Horizontal
SPCS-Colorado North-NAD83
SPCS-Colorado South-NAD27
SPCS-Colorado South-NAD83
UTM-Zone 12 NAD27
UTM-Zone 12 NAD83
UTM-Zone 13 NAD27
UTM-Zone 13 NAD83