## Data
Header Information | measured depth (ft) | inclination (°) | azimuth (°) | true vertical depth (ft) | northing +N/-S (ft) | easting +E/-W (ft) | Remarks
Operator Name | 0 | 0 | 0 | 0 | 0 | 0
TEP Rocky Mountain, LLC | 295 | 4.66 | 142.17 | 294.67 | -9.47 | 7.35
Operator Number | 389 | 7.56 | 151.66 | 388.13 | -17.93 | 12.63
96850 | 483 | 8.7 | 167.48 | 481.2 | -30.31 | 17.11
Well Name and Number | 576 | 10.99 | 165.46 | 572.82 | -45.76 | 20.86
Federal RWF 44-9 | 670 | 13.27 | 161.06 | 664.72 | -64.64 | 26.61
API Number if available (Format=05-123-12345-00) | 764 | 14.5 | 157.2 | 755.97 | -85.7 | 34.67
05-045-24392 | 859 | 15.64 | 161.06 | 847.71 | -108.78 | 43.44
Location: (Format=SWSE 16 9N35W) | 953 | 16.83 | 160.36 | 937.96 | -133.58 | 52.13
NESE 9 6S94W 6 | 1047 | 18.5 | 161.68 | 1027.52 | -160.55 | 61.39
Citing Type: Planned or Actual | 1180 | 19.34 | 160.73 | 1153.34 | -201.37 | 75.29
Actual | 1274 | 18.9 | 159.94 | 1242.15 | -230.37 | 85.65
Deviation Indicator | 1369 | 17.84 | 162.31 | 1332.31 | -258.69 | 95.35
Directional | 1463 | 16.17 | 164.77 | 1422.2 | -285.04 | 103.16
North Reference | 1558 | 15.86 | 162.23 | 1513.51 | -310.16 | 110.6
True | 1651 | 15.55 | 167.24 | 1603.04 | -334.42 | 117.23
Grid Type | 1745 | 15.42 | 166.44 | 1693.63 | -358.86 | 122.94
#VALUE! | 1839 | 15.12 | 166.97 | 1784.31 | -382.95 | 128.64
| 1933 | 14.68 | 167.06 | 1875.15 | -406.5 | 134.07
| 2027 | 14.19 | 166.88 | 1966.18 | -429.33 | 139.35
| 2121 | 13.8 | 166.27 | 2057.39 | -451.45 | 144.63
| 2215 | 13.71 | 167.15 | 2148.7 | -473.2 | 149.77
| 2309 | 13.27 | 166.8 | 2240.1 | -494.56 | 154.71
| 2403 | 12.96 | 166.44 | 2331.65 | -515.31 | 159.64
| 2498 | 12.66 | 167.32 | 2424.29 | -535.82 | 164.43
| 2592 | 12.26 | 167.32 | 2516.07 | -555.61 | 168.88
| 2686 | 11.82 | 165.92 | 2608.01 | -574.68 | 173.41
| 2780 | 13.57 | 168.29 | 2699.71 | -594.82 | 177.99
| 2870 | 13.32 | 168.64 | 2787.24 | -615.33 | 182.18
| 2958 | 13.54 | 166.97 | 2872.83 | -635.3 | 186.5
| 3050 | 13.05 | 168.2 | 2962.37 | -655.96 | 191.05
| 3141 | 12.74 | 167.76 | 3051.07 | -675.82 | 195.28
| 3231 | 14.02 | 166.36 | 3138.63 | -696.12 | 199.95
| 3321 | 13.54 | 166.18 | 3226.04 | -716.94 | 205.04
| 3411 | 13.05 | 165.92 | 3313.62 | -737.03 | 210.03
| 3501 | 12.61 | 166.36 | 3401.38 | -756.43 | 214.82
| 3591 | 13.58 | 163.1 | 3489.04 | -776.09 | 220.2
| 3682 | 13.14 | 163.38 | 3577.57 | -796.22 | 226.27
| 3774 | 13.05 | 162.93 | 3667.18 | -816.17 | 232.31
| 3865 | 13.93 | 164.16 | 3755.67 | -836.53 | 238.31
| 3957 | 13.58 | 162.66 | 3845.03 | -857.5 | 244.56
| 4048 | 13.05 | 162.66 | 3933.59 | -877.5 | 250.8
| 4139 | 14.37 | 164.25 | 4021.99 | -898.18 | 256.93
| 4230 | 13.84 | 163.9 | 4110.25 | -919.5 | 263.01
| 4321 | 13.62 | 162.75 | 4198.65 | -940.19 | 269.21
| 4412 | 13.4 | 161.96 | 4287.13 | -960.45 | 275.65
| 4504 | 12.83 | 161.26 | 4376.73 | -980.26 | 282.24
| 4595 | 14.5 | 164.33 | 4465.15 | -1000.8 | 288.56
| 4686 | 14.11 | 164.86 | 4553.33 | -1022.48 | 294.53
| 4778 | 13.93 | 162.31 | 4642.59 | -1043.85 | 300.83
| 4870 | 13.8 | 162.93 | 4731.91 | -1064.89 | 307.41
| 4961 | 13.14 | 163.02 | 4820.41 | -1085.16 | 313.62
| 5052 | 14.37 | 164.69 | 4908.79 | -1105.94 | 319.62
| 5142 | 13.84 | 166.71 | 4996.08 | -1127.19 | 325.05
| 5234 | 13.45 | 164.95 | 5085.48 | -1148.23 | 330.35
| 5326 | 13.01 | 165.48 | 5175.04 | -1168.59 | 335.73
| 5417 | 12.39 | 165.83 | 5263.82 | -1187.97 | 340.69
| 5508 | 12.35 | 165.74 | 5352.7 | -1206.87 | 345.47
| 5600 | 12.04 | 161 | 5442.63 | -1225.48 | 351.02
| 5692 | 12.52 | 161.35 | 5532.52 | -1244 | 357.33
| 5784 | 12.08 | 160.2 | 5622.41 | -1262.51 | 363.78
| 5876 | 10.99 | 161.52 | 5712.55 | -1279.88 | 369.82
| 5968 | 10.72 | 163.46 | 5802.91 | -1296.4 | 375.04
| 6060 | 10.15 | 161.61 | 5893.39 | -1312.3 | 380.03
| 6151 | 9.98 | 156.78 | 5982.99 | -1327.15 | 385.67
| 6243 | 8.7 | 153.35 | 6073.77 | -1340.7 | 391.94
| 6335 | 7.56 | 158.09 | 6164.84 | -1352.53 | 397.32
| 6427 | 6.37 | 155.81 | 6256.16 | -1362.8 | 401.67
| 6519 | 4.66 | 154.4 | 6347.73 | -1370.83 | 405.37
| 6611 | 2.37 | 154.14 | 6439.55 | -1375.91 | 407.82
| 6703 | 0.79 | 141.66 | 6531.51 | -1378.12 | 409.04
| 6795 | 0.26 | 107.82 | 6623.51 | -1378.68 | 409.63
| 6887 | 0.35 | 161.79 | 6715.51 | -1379.01 | 409.92
| 6978 | 0.26 | 205.73 | 6806.51 | -1379.46 | 409.92
| 7070 | 0.22 | 178.92 | 6898.51 | -1379.83 | 409.83
| 7162 | 0.66 | 175.15 | 6990.5 | -1380.53 | 409.88
| 7254 | 1.05 | 154.49 | 7082.49 | -1381.82 | 410.28
| 7345 | 0.75 | 156.69 | 7173.48 | -1383.12 | 410.88
| 7436 | 0.83 | 140.87 | 7264.47 | -1384.18 | 411.53
| 7527 | 0.62 | 168.03 | 7355.47 | -1385.17 | 412.05
| 7618 | 0.7 | 183.32 | 7446.46 | -1386.21 | 412.12
| 7708 | 0.88 | 209.77 | 7536.45 | -1387.36 | 411.74
| 7799 | 1.23 | 204.76 | 7627.44 | -1388.85 | 410.99
| 7890 | 1.18 | 188.15 | 7718.42 | -1390.66 | 410.45
| 7981 | 1.71 | 201.25 | 7809.39 | -1392.86 | 409.82
| 8072 | 1.41 | 200.81 | 7900.35 | -1395.17 | 408.93
| 8162 | 1.67 | 204.24 | 7990.32 | -1397.4 | 408
| 8252 | 2.2 | 202.74 | 8080.27 | -1400.19 | 406.79
| 8342 | 1.32 | 213.64 | 8170.23 | -1402.65 | 405.55
| 8433 | 1.63 | 241.15 | 8261.2 | -1404.14 | 403.84
| 8523 | 2.46 | 231.13 | 8351.14 | -1405.97 | 401.21
| 8613 | 3.38 | 223.31 | 8441.02 | -1409.11 | 397.89
| 8703 | 3.87 | 226.91 | 8530.84 | -1413.12 | 393.85
| 8794 | 4.31 | 232.45 | 8621.61 | -1417.3 | 388.9
| 8886 | 4.79 | 227 | 8713.32 | -1422.03 | 383.35
| 8977 | 4.97 | 239.31 | 8803.99 | -1426.63 | 377.18
| 9069 | 3.87 | 268.49 | 8895.73 | -1428.75 | 370.65
| 9159 | 3.82 | 283.6 | 8985.53 | -1428.12 | 364.7
| 9248 | 3.43 | 270.51 | 9074.35 | -1427.4 | 359.15
| 9340 | 3.74 | 254.25 | 9166.18 | -1428.19 | 353.51
| 9430 | 4.04 | 237.37 | 9255.97 | -1430.7 | 348.02
| 9448 | 4.22 | 232.54 | 9273.92 | -1431.44 | 346.96
| 9516 | 4.22 | 232.54 | 9341.74 | -1434.49 | 342.98

## Lookup (hidden)
North Reference | RetunValue | Grid Type | ReturnValue | Deviation Indicator | ReturnValue
| 2 |  | 0 |  | 2
True |  | SPCS-Colorado Central-NAD27 |  | Directional
Grid |  | SPCS-Colorado Central-NAD83 |  | High Angle
|  | SPCS-Colorado North-NAD27 |  | Horizontal
SPCS-Colorado North-NAD83
SPCS-Colorado South-NAD27
SPCS-Colorado South-NAD83
UTM-Zone 12 NAD27
UTM-Zone 12 NAD83
UTM-Zone 13 NAD27
UTM-Zone 13 NAD83