## Data
Header Information | measured depth (ft) | inclination (°) | azimuth (°) | true vertical depth (ft) | northing +N/-S (ft) | easting +E/-W (ft) | Remarks
Operator Name | 0 | 0 | 0 | 0 | 0 | 0
TEP Rocky Mountain, LLC | 295 | 6.55 | 153.52 | 294.358 | -15.077 | 7.51
Operator Number | 389 | 7.38 | 163.63 | 387.667 | -25.668 | 11.603
96850 | 483 | 9.45 | 173.12 | 480.654 | -39.124 | 14.229
Well Name and Number | 576 | 11.78 | 166.88 | 572.06 | -55.952 | 17.299
Federal RWF 344-9 | 670 | 13.45 | 169.61 | 663.788 | -76.051 | 21.449
API Number if available (Format=05-123-12345-00) | 764 | 15.51 | 170.75 | 754.797 | -99.211 | 25.441
05-045-24393 | 859 | 17.75 | 170.75 | 845.818 | -126.044 | 29.811
Location: (Format=SWSE 16 9N35W) | 953 | 18.9 | 170.57 | 935.05 | -155.206 | 34.609
NESE 9 6S94W 6 | 1047 | 19.51 | 168.73 | 1023.819 | -185.619 | 40.171
Citing Type: Planned or Actual | 1174 | 20.3 | 166.88 | 1143.232 | -227.873 | 49.316
Actual | 1267 | 19.73 | 165.92 | 1230.615 | -258.811 | 56.797
Deviation Indicator | 1362 | 18.85 | 165.21 | 1320.28 | -289.204 | 64.616
Directional | 1456 | 19.82 | 168.55 | 1408.98 | -319.507 | 71.657
North Reference | 1550 | 19.29 | 166.53 | 1497.559 | -350.226 | 78.437
True | 1644 | 18.72 | 165.13 | 1586.436 | -379.905 | 85.925
Grid Type | 1738 | 18.24 | 163.9 | 1675.588 | -408.618 | 93.875
#VALUE! | 1832 | 18.63 | 171.63 | 1764.778 | -437.611 | 100.142
| 1926 | 18.37 | 171.45 | 1853.92 | -467.113 | 104.529
| 2020 | 17.84 | 170.14 | 1943.266 | -495.947 | 109.197
| 2114 | 19.69 | 173.48 | 2032.269 | -525.87 | 113.462
| 2208 | 18.94 | 172.86 | 2120.977 | -556.741 | 117.156
| 2302 | 18.19 | 172.68 | 2210.085 | -586.431 | 120.921
| 2396 | 17.67 | 174 | 2299.52 | -615.171 | 124.282
| 2490 | 19.25 | 169.52 | 2388.685 | -644.6 | 128.592
| 2585 | 18.72 | 169.87 | 2478.517 | -675.006 | 134.122
| 2679 | 18.41 | 170.31 | 2567.625 | -704.487 | 139.274
| 2773 | 18.02 | 168.64 | 2656.915 | -733.373 | 144.636
| 2867 | 17.84 | 168.38 | 2746.35 | -761.732 | 150.4
| 2957 | 17.8 | 167.85 | 2832.032 | -788.683 | 156.072
| 3046 | 17.36 | 168.2 | 2916.875 | -814.979 | 161.65
| 3138 | 16.3 | 167.32 | 3004.934 | -841.011 | 167.291
| 3230 | 17.36 | 167.06 | 3092.992 | -866.984 | 173.199
| 3320 | 18.59 | 163.02 | 3178.601 | -893.793 | 180.396
| 3412 | 18.19 | 163.46 | 3265.902 | -921.584 | 188.766
| 3503 | 17.45 | 162.58 | 3352.536 | -948.218 | 196.895
| 3592 | 18.37 | 163.98 | 3437.223 | -974.431 | 204.76
| 3683 | 17.93 | 161.87 | 3523.696 | -1001.526 | 213.076
| 3773 | 17.62 | 162.93 | 3609.399 | -1027.713 | 221.386
| 3863 | 17.05 | 162.4 | 3695.311 | -1053.312 | 229.374
| 3953 | 18.11 | 164.6 | 3781.108 | -1079.375 | 237.078
| 4044 | 17.4 | 163.72 | 3867.773 | -1106.072 | 244.649
| 4135 | 18.98 | 167.15 | 3954.225 | -1133.563 | 251.755
| 4227 | 18.68 | 168.03 | 4041.301 | -1162.562 | 258.138
| 4319 | 17.97 | 168.38 | 4128.635 | -1190.876 | 264.052
| 4410 | 17.27 | 166.62 | 4215.366 | -1217.768 | 270.005
| 4500 | 18.81 | 169.08 | 4300.94 | -1245.013 | 275.846
| 4592 | 18.37 | 169.96 | 4388.14 | -1273.851 | 281.183
| 4683 | 17.75 | 169.78 | 4474.656 | -1301.623 | 286.144
| 4774 | 17.58 | 168.99 | 4561.366 | -1328.764 | 291.23
| 4866 | 17.58 | 169.61 | 4649.069 | -1356.068 | 296.389
| 4957 | 16.79 | 169.43 | 4736.006 | -1382.506 | 301.278
| 5048 | 17.97 | 169.7 | 4822.85 | -1409.239 | 306.199
| 5140 | 17.49 | 168.82 | 4910.48 | -1436.764 | 311.418
| 5232 | 17.18 | 167.5 | 4998.301 | -1463.592 | 317.039
| 5323 | 16.74 | 167.76 | 5085.343 | -1489.521 | 322.726
| 5413 | 16.61 | 163.81 | 5171.561 | -1514.542 | 329.061
| 5504 | 15.78 | 163.02 | 5258.95 | -1538.867 | 336.301
| 5596 | 16.08 | 159.59 | 5347.418 | -1562.773 | 344.398
| 5687 | 15.29 | 160.82 | 5435.029 | -1585.917 | 352.735
| 5779 | 14.5 | 160.91 | 5523.937 | -1608.258 | 360.487
| 5870 | 14.06 | 160.38 | 5612.125 | -1629.436 | 367.925
| 5961 | 11.95 | 161.61 | 5700.787 | -1648.79 | 374.609
| 6053 | 11.65 | 159.94 | 5790.842 | -1666.554 | 380.8
| 6146 | 9.45 | 161.79 | 5882.265 | -1682.629 | 386.408
| 6238 | 8.88 | 160.64 | 5973.09 | -1696.502 | 391.122
| 6330 | 8 | 163.9 | 6064.093 | -1709.353 | 395.251
| 6422 | 7.34 | 157.57 | 6155.272 | -1720.936 | 399.269
| 6513 | 6.42 | 160.64 | 6245.616 | -1731.11 | 403.174
| 6605 | 6.02 | 164.6 | 6337.074 | -1740.614 | 406.16
| 6697 | 4.13 | 166.18 | 6428.709 | -1748.482 | 408.232
| 6789 | 2.37 | 158.27 | 6520.558 | -1753.467 | 409.728
| 6881 | 0.79 | 191.84 | 6612.522 | -1755.855 | 410.302
| 6973 | 0.97 | 191.84 | 6704.511 | -1757.238 | 410.013
| 7065 | 0.88 | 210.3 | 6796.499 | -1758.61 | 409.496
| 7157 | 1.19 | 176.9 | 6888.485 | -1760.174 | 409.192
| 7249 | 1.1 | 207.66 | 6980.467 | -1761.91 | 408.833
| 7340 | 1.32 | 198.26 | 7071.447 | -1763.679 | 408.099
| 7432 | 1.19 | 235.26 | 7163.427 | -1765.23 | 406.982
| 7524 | 0.79 | 308.21 | 7255.416 | -1765.382 | 405.699
| 7616 | 0.7 | 2.18 | 7347.409 | -1764.428 | 405.222
| 7707 | 0.31 | 301.18 | 7438.406 | -1763.745 | 405.032
| 7798 | 0.09 | 279.12 | 7529.405 | -1763.606 | 404.751
| 7889 | 0.18 | 65.72 | 7620.405 | -1763.536 | 404.811
| 7980 | 0.4 | 216.63 | 7711.404 | -1763.732 | 404.752
| 8070 | 0.75 | 229.73 | 7801.4 | -1764.365 | 404.115
| 8160 | 0.7 | 221.9 | 7891.393 | -1765.155 | 403.298
| 8252 | 1.41 | 222.25 | 7983.376 | -1766.411 | 402.162
| 8343 | 1.45 | 223.31 | 8074.348 | -1768.078 | 400.619
| 8434 | 1.93 | 209.33 | 8165.309 | -1770.251 | 399.079
| 8524 | 2.59 | 218.74 | 8255.238 | -1773.159 | 397.064
| 8614 | 1.14 | 219.71 | 8345.188 | -1775.434 | 395.219
| 8703 | 1.45 | 222.25 | 8434.166 | -1776.948 | 393.897
| 8795 | 1.76 | 240.8 | 8526.13 | -1778.499 | 391.881
| 8885 | 2.46 | 237.28 | 8616.068 | -1780.218 | 389.049
| 8975 | 2.29 | 245.9 | 8705.991 | -1781.996 | 385.783
| 9064 | 1.76 | 272.09 | 8794.937 | -1782.672 | 382.794
| 9156 | 2.24 | 269.36 | 8886.881 | -1782.641 | 379.584
| 9248 | 2.55 | 276.4 | 8978.801 | -1782.433 | 375.752
| 9339 | 2.5 | 256.8 | 9069.714 | -1782.66 | 371.808
| 9431 | 2.37 | 248.62 | 9161.631 | -1783.812 | 368.084
| 9520 | 2.15 | 238.34 | 9250.562 | -1785.359 | 364.949
| 9602 | 2.15 | 238.34 | 9332.505 | -1786.974 | 362.33

## Lookup (hidden)
North Reference | RetunValue | Grid Type | ReturnValue | Deviation Indicator | ReturnValue
| 2 |  | 0 |  | 2
True |  | SPCS-Colorado Central-NAD27 |  | Directional
Grid |  | SPCS-Colorado Central-NAD83 |  | High Angle
|  | SPCS-Colorado North-NAD27 |  | Horizontal
SPCS-Colorado North-NAD83
SPCS-Colorado South-NAD27
SPCS-Colorado South-NAD83
UTM-Zone 12 NAD27
UTM-Zone 12 NAD83
UTM-Zone 13 NAD27
UTM-Zone 13 NAD83