## Data
Header Information | measured depth (ft) | inclination (°) | azimuth (°) | true vertical depth (ft) | northing +N/-S (ft) | easting +E/-W (ft)
Operator Name | 0 | 0 | 0 | 0 | 0 | 0
TEP Rocky Mountain LLC | 483 | 3.25 | 194.11 | 482.741 | -13.282 | -3.339
Operator Number | 576 | 3.69 | 228.65 | 575.58 | -17.816 | -6.228
478993 | 669 | 3.03 | 297.21 | 668.453 | -18.67 | -10.662
Well Name and Number | 764 | 7.03 | 326.47 | 763.081 | -12.672 | -16.109
Federal #RWF 431-9 | 783 | 7.844 | 325.52 | 781.921 | -10.634 | -17.486
API Number (if available) | 858 | 11.07 | 323.13 | 855.892 | -0.653 | -24.705
05-045-24404 | 952 | 14.24 | 327.35 | 947.599 | 16.306 | -36.36
Location: QQ SEC TWP RGE | 1046 | 18.37 | 327.53 | 1037.799 | 38.547 | -50.556
NESE 9 6S94W 6 | 1057 | 19.12 | 326.91 | 1048.216 | 41.518 | -52.47
Citing Type: Planned or Actual | 1171 | 20.7 | 324.01 | 1155.401 | 73.466 | -74.505
Actual | 1265 | 21.8 | 324.01 | 1243.008 | 101.031 | -94.525
Deviation Indicator | 1359 | 23.47 | 324.89 | 1329.765 | 130.469 | -115.55
Directional | 1453 | 24.17 | 327.26 | 1415.76 | 161.969 | -136.724
North Reference | 1547 | 25.62 | 327.7 | 1501.023 | 195.336 | -157.992
True | 1641 | 25.22 | 327.44 | 1585.922 | 229.393 | -179.63
Grid Type | 1735 | 24.61 | 327.44 | 1671.174 | 262.769 | -200.942
#VALUE! | 1830 | 24.04 | 328.23 | 1757.74 | 295.892 | -221.776
| 1923 | 25.49 | 326.12 | 1842.186 | 328.613 | -242.906
| 2017 | 24.87 | 325.77 | 1927.254 | 361.748 | -265.301
| 2112 | 24.43 | 326.21 | 2013.596 | 394.591 | -287.464
| 2206 | 25.62 | 324.28 | 2098.772 | 427.247 | -310.141
| 2299 | 24.74 | 324.18 | 2182.934 | 459.352 | -333.269
| 2394 | 24.04 | 324.01 | 2269.455 | 491.128 | -356.274
| 2488 | 25.62 | 324.1 | 2354.763 | 523.084 | -379.444
| 2582 | 25 | 323.4 | 2439.739 | 555.493 | -403.204
| 2676 | 26.94 | 322.61 | 2524.244 | 588.361 | -427.979
| 2770 | 26.28 | 321.9 | 2608.287 | 621.656 | -453.75
| 2864 | 25.66 | 322.17 | 2692.794 | 654.107 | -479.073
| 2954 | 24.83 | 321.29 | 2774.198 | 684.244 | -502.843
| 3046 | 25.8 | 323.31 | 2857.364 | 715.372 | -526.886
| 3138 | 25.14 | 323.4 | 2940.422 | 747.116 | -550.5
| 3229 | 24.79 | 326.91 | 3022.924 | 778.62 | -572.442
| 3317 | 25.31 | 327.18 | 3102.647 | 809.885 | -592.71
| 3409 | 26.45 | 326.3 | 3185.419 | 843.459 | -614.738
| 3500 | 25.49 | 325.86 | 3267.229 | 876.527 | -636.972
| 3590 | 24.65 | 325.95 | 3348.75 | 908.107 | -658.35
| 3680 | 26.32 | 325.77 | 3429.99 | 940.156 | -680.083
| 3770 | 25.31 | 325.33 | 3511.007 | 972.475 | -702.251
| 3860 | 26.41 | 326.56 | 3591.994 | 1005.001 | -724.225
| 3950 | 25.36 | 325.86 | 3672.964 | 1037.656 | -746.073
| 4041 | 26.1 | 326.74 | 3754.941 | 1070.525 | -767.988
| 4133 | 25.27 | 327.09 | 3837.849 | 1103.933 | -789.757
| 4224 | 26.32 | 327.97 | 3919.781 | 1137.343 | -811.01
| 4316 | 25.31 | 327.53 | 4002.599 | 1171.226 | -832.385
| 4407 | 26.81 | 327.97 | 4084.345 | 1205.037 | -853.714
| 4498 | 26.06 | 328.23 | 4165.83 | 1239.43 | -875.122
| 4589 | 25.31 | 328.58 | 4247.837 | 1273.024 | -895.787
| 4680 | 25.44 | 327.35 | 4330.058 | 1306.08 | -916.473
| 4771 | 26.76 | 324.1 | 4411.781 | 1339.135 | -939.032
| 4863 | 25.97 | 323.4 | 4494.211 | 1372.085 | -963.188
| 4954 | 25.22 | 322.87 | 4576.281 | 1403.538 | -986.77
| 5046 | 24.52 | 322.87 | 4659.749 | 1434.385 | -1010.125
| 5137 | 23.64 | 323.05 | 4742.829 | 1464.021 | -1032.491
| 5229 | 24.35 | 321.9 | 4826.878 | 1493.688 | -1055.282
| 5320 | 25.05 | 328.67 | 4909.569 | 1524.913 | -1076.88
| 5411 | 23.91 | 329.2 | 4992.387 | 1557.211 | -1096.34
| 5502 | 25.18 | 328.06 | 5075.163 | 1589.48 | -1116.025
| 5593 | 24.43 | 327 | 5157.767 | 1621.691 | -1136.516
| 5685 | 23.77 | 327.44 | 5241.747 | 1653.274 | -1156.856
| 5776 | 24.26 | 327.53 | 5324.87 | 1684.503 | -1176.763
| 5867 | 23.07 | 326.39 | 5408.217 | 1715.126 | -1196.67
| 5959 | 22.68 | 328.49 | 5492.983 | 1745.26 | -1215.918
| 6051 | 23.03 | 327.62 | 5577.76 | 1775.579 | -1234.825
| 6143 | 23.99 | 326.82 | 5662.122 | 1806.431 | -1254.699
| 6235 | 23.47 | 326.65 | 5746.344 | 1837.388 | -1275.006
| 6327 | 20.57 | 324.72 | 5831.624 | 1865.892 | -1294.417
| 6419 | 19.51 | 323.4 | 5918.053 | 1891.42 | -1312.912
| 6510 | 17.58 | 323.4 | 6004.324 | 1914.654 | -1330.167
| 6602 | 15.73 | 324.8 | 6092.461 | 1936.001 | -1345.641
| 6694 | 13.54 | 325.95 | 6181.471 | 1955.117 | -1358.861
| 6786 | 12.13 | 327.18 | 6271.17 | 1972.164 | -1370.131
| 6878 | 10.68 | 327.62 | 6361.351 | 1987.487 | -1379.936
| 6970 | 9.32 | 330.52 | 6451.952 | 2001.173 | -1388.168
| 7062 | 8 | 326.39 | 6542.902 | 2012.99 | -1395.378
| 7154 | 7.08 | 321.99 | 6634.106 | 2022.789 | -1402.413
| 7246 | 6.5 | 330.69 | 6725.463 | 2031.797 | -1408.454
| 7337 | 6.15 | 329.37 | 6815.909 | 2040.483 | -1413.459
| 7429 | 5.36 | 328.14 | 6907.444 | 2048.373 | -1418.238
| 7521 | 4.53 | 325.07 | 6999.101 | 2055.002 | -1422.587
| 7613 | 3.3 | 328.67 | 7090.885 | 2060.242 | -1426.044
| 7704 | 1.71 | 333.5 | 7181.795 | 2063.695 | -1428.012
| 7795 | 1.05 | 346.69 | 7272.769 | 2065.722 | -1428.809
| 7886 | 1.01 | 322.08 | 7363.754 | 2067.166 | -1429.494
| 7977 | 0.83 | 315.14 | 7454.743 | 2068.266 | -1430.452
| 8067 | 0.83 | 268.73 | 7544.734 | 2068.713 | -1431.564
| 8158 | 0.92 | 234.45 | 7635.724 | 2068.274 | -1432.817
| 8249 | 1.32 | 221.36 | 7726.707 | 2067.062 | -1434.104
| 8340 | 1.23 | 207.21 | 7817.684 | 2065.407 | -1435.243
| 8431 | 1.36 | 210.9 | 7908.661 | 2063.612 | -1436.244
| 8521 | 1.14 | 192.62 | 7998.64 | 2061.822 | -1436.988
| 8611 | 1.8 | 181.63 | 8088.61 | 2059.535 | -1437.224
| 8701 | 2.07 | 223.38 | 8178.563 | 2056.941 | -1438.381
| 8792 | 2.33 | 218.63 | 8269.496 | 2054.301 | -1440.665
| 8882 | 1.45 | 228.56 | 8359.446 | 2052.118 | -1442.66
| 8972 | 1.8 | 243.59 | 8449.41 | 2050.736 | -1444.78
| 9062 | 1.85 | 232.08 | 8539.365 | 2049.214 | -1447.192
| 9153 | 1.85 | 223.64 | 8630.318 | 2047.249 | -1449.364
| 9245 | 1.58 | 189.72 | 8722.279 | 2044.924 | -1450.603
| 9336 | 2.11 | 191.3 | 8813.231 | 2042.044 | -1451.143
| 9428 | 1.8 | 198.5 | 8905.178 | 2039.013 | -1451.934
| 9518 | 2.07 | 194.72 | 8995.126 | 2036.101 | -1452.795
| 9607 | 2.42 | 191.47 | 9084.058 | 2032.705 | -1453.577
| 9699 | 2.64 | 192.09 | 9175.968 | 2028.729 | -1454.407
| 9789 | 2.81 | 194.55 | 9265.867 | 2024.567 | -1455.396
| 9880 | 2.55 | 199.38 | 9356.767 | 2020.499 | -1456.628
| 9922 | 2.72 | 200.97 | 9398.723 | 2018.687 | -1457.295
| 9988 | 2.72 | 200.97 | 9464.648 | 2015.762 | -1458.415

## Sheet1 (hidden)
Nichols Federal 0994-24-21E
Nichols 0994-24-21W
Nichols 0994-24-20W
Nichols Federal 0994-24-20E
Nichols Federal 0994-24-19E
Nichols 0994-24-19W
Nichols 0994-24-18W
Nichols Federal 0994-24-18E
Nichols Federal 0994-24-17E
Nichols 0994-24-17W
Nichols 0994-24-16E
Nichols 0994-24-15E
Nichols 0994-24-16W
Nichols 0994-24-13E
Nichols 0994-24-12E
Nichols 0994-24-12W
Nichols 0994-24-11W
Nichols 0994-24-11E
Nichols 0994-24-10E
Nichols 0994-24-10W

## Lookup (hidden)
North Reference | RetunValue | Grid Type | ReturnValue | Deviation Indicator | ReturnValue
| 2 |  | 0 |  | 2
True |  | SPCS-Colorado Central-NAD27 |  | Directional
Grid |  | SPCS-Colorado Central-NAD83 |  | High Angle
|  | SPCS-Colorado North-NAD27 |  | Horizontal
SPCS-Colorado North-NAD83
SPCS-Colorado South-NAD27
SPCS-Colorado South-NAD83
UTM-Zone 12 NAD27
UTM-Zone 12 NAD83
UTM-Zone 13 NAD27
UTM-Zone 13 NAD83