## Data
Header Information | measured depth (ft) | inclination (°) | azimuth (°) | true vertical depth (ft) | northing +N/-S (ft) | easting +E/-W (ft) | Remarks
Operator Name | 0 | 0 | 0 | 0 | 0 | 0
TEP Rocky Mountain, LLC | 295 | 2.7 | 265.39 | 294.89 | -0.56 | -6.93
Operator Number | 389 | 5.14 | 278.75 | 388.67 | -0.1 | -13.3
96850 | 483 | 6.9 | 288.15 | 482.15 | 2.3 | -22.82
Well Name and Number | 576 | 8.92 | 294.39 | 574.26 | 7.02 | -34.7
Federal RWF 32-9 | 669 | 11.12 | 303.27 | 665.84 | 14.92 | -48.77
API Number if available (Format=05-123-12345-00) | 764 | 13.27 | 309.51 | 758.69 | 26.88 | -64.84
05-045-24400 | 858 | 16.04 | 314.61 | 849.63 | 42.87 | -82.42
Location: (Format=SWSE 16 9N35W) | 952 | 18.81 | 313.55 | 939.31 | 62.44 | -102.65
NESE 9 6S94W 6 | 1046 | 20.21 | 315.05 | 1027.91 | 84.37 | -125.1
Citing Type: Planned or Actual | 1172 | 20.74 | 313.55 | 1145.95 | 115.15 | -156.65
Actual | 1266 | 20.17 | 311.53 | 1234.02 | 137.36 | -180.85
Deviation Indicator | 1360 | 20.39 | 310.65 | 1322.2 | 158.77 | -205.4
Directional | 1455 | 21.84 | 313.55 | 1410.82 | 181.73 | -230.77
North Reference | 1549 | 21.93 | 317.42 | 1498.05 | 206.7 | -255.32
True | 1643 | 21.84 | 316.81 | 1585.28 | 232.37 | -279.16
Grid Type | 1737 | 21.09 | 316.37 | 1672.75 | 257.36 | -302.8
#VALUE! | 1831 | 20.87 | 314.7 | 1760.52 | 281.38 | -326.37
| 1925 | 20.7 | 318.65 | 1848.41 | 305.63 | -349.25
| 2019 | 20.26 | 318.56 | 1936.47 | 330.31 | -370.99
| 2113 | 19.56 | 317.95 | 2024.85 | 354.19 | -392.31
| 2207 | 20.61 | 318.48 | 2113.13 | 378.26 | -413.81
| 2301 | 19.78 | 317.6 | 2201.35 | 402.4 | -435.5
| 2395 | 20.08 | 315.66 | 2289.72 | 425.68 | -457.51
| 2489 | 19.2 | 313.73 | 2378.26 | 447.91 | -479.96
| 2584 | 20.43 | 312.76 | 2467.63 | 469.96 | -503.42
| 2678 | 21.14 | 313.99 | 2555.51 | 492.88 | -527.66
| 2772 | 20.61 | 312.5 | 2643.34 | 515.83 | -552.05
| 2866 | 20.79 | 314.26 | 2731.27 | 538.65 | -576.2
| 2956 | 19.95 | 314.78 | 2815.65 | 560.61 | -598.54
| 3047 | 20.7 | 314.61 | 2900.98 | 582.84 | -621.01
| 3139 | 19.29 | 315.14 | 2987.43 | 605.03 | -643.3
| 3230 | 19.29 | 313.82 | 3073.32 | 626.09 | -664.75
| 3319 | 20.65 | 316.98 | 3156.97 | 647.75 | -686.06
| 3411 | 20 | 315.93 | 3243.24 | 670.91 | -708.07
| 3502 | 20.79 | 315.14 | 3328.54 | 693.54 | -730.29
| 3591 | 19.91 | 313.64 | 3411.98 | 715.2 | -752.4
| 3681 | 21.09 | 315.84 | 3496.28 | 737.39 | -774.77
| 3772 | 19.69 | 316.01 | 3581.58 | 760.17 | -796.83
| 3862 | 20.7 | 315.31 | 3666.05 | 782.38 | -818.54
| 3952 | 19.51 | 314.17 | 3750.56 | 804.16 | -840.51
| 4043 | 19.78 | 316.1 | 3836.26 | 825.85 | -862.09
| 4134 | 21.84 | 315.84 | 3921.32 | 849.09 | -884.56
| 4226 | 20.96 | 316.19 | 4006.98 | 873.24 | -907.87
| 4318 | 20.26 | 315.84 | 4093.09 | 896.54 | -930.36
| 4409 | 19.42 | 313.9 | 4178.69 | 918.33 | -952.24
| 4499 | 20.43 | 315.93 | 4263.3 | 940 | -973.95
| 4591 | 20.52 | 317.24 | 4349.49 | 963.37 | -996.06
| 4681 | 19.6 | 315.57 | 4434.03 | 985.73 | -1017.34
| 4773 | 21.45 | 317.77 | 4520.19 | 1009.21 | -1039.45
| 4864 | 20.74 | 317.86 | 4605.09 | 1033.48 | -1061.44
| 4956 | 20.13 | 318.91 | 4691.3 | 1057.49 | -1082.78
| 5047 | 19.16 | 318.3 | 4777 | 1080.44 | -1103
| 5139 | 20.04 | 315.4 | 4863.67 | 1102.94 | -1124.12
| 5230 | 20.57 | 314.52 | 4949.02 | 1125.25 | -1146.46
| 5321 | 19.51 | 313.82 | 5034.51 | 1146.98 | -1168.83
| 5412 | 20.04 | 314.7 | 5120.14 | 1168.47 | -1190.87
| 5503 | 21.27 | 316.63 | 5205.29 | 1191.44 | -1213.29
| 5594 | 20.17 | 314.52 | 5290.4 | 1214.44 | -1235.81
| 5686 | 19.82 | 321.9 | 5376.87 | 1237.84 | -1256.75
| 5778 | 17.36 | 318.3 | 5464.07 | 1260.36 | -1275.51
| 5868 | 15.86 | 319.18 | 5550.31 | 1279.69 | -1292.48
| 5960 | 14.72 | 316.72 | 5639.05 | 1297.72 | -1308.71
| 6052 | 14.11 | 318.48 | 5728.16 | 1314.62 | -1324.16
| 6143 | 12.66 | 316.54 | 5816.68 | 1330.17 | -1338.37
| 6235 | 12 | 316.28 | 5906.56 | 1344.4 | -1351.92
| 6327 | 10.77 | 314.52 | 5996.75 | 1357.34 | -1364.66
| 6419 | 9.23 | 321.81 | 6087.35 | 1369.17 | -1375.35
| 6511 | 8.13 | 322.43 | 6178.3 | 1380.12 | -1383.88
| 6603 | 6.42 | 315.57 | 6269.55 | 1388.95 | -1391.44
| 6694 | 6.64 | 323.4 | 6359.97 | 1396.81 | -1398.14
| 6786 | 6.46 | 333.94 | 6451.37 | 1405.73 | -1403.59
| 6878 | 5.32 | 345.63 | 6542.88 | 1414.51 | -1406.92
| 6970 | 4.17 | 349.68 | 6634.57 | 1421.93 | -1408.58
| 7062 | 3.56 | 347.04 | 6726.36 | 1428.01 | -1409.82
| 7154 | 3.16 | 341.33 | 6818.2 | 1433.19 | -1411.27
| 7246 | 2.59 | 338.78 | 6910.08 | 1437.53 | -1412.83
| 7338 | 1.41 | 330.43 | 7002.03 | 1440.45 | -1414.14
| 7430 | 1.1 | 246.14 | 7094.01 | 1441.08 | -1415.51
| 7521 | 0.92 | 228.74 | 7185 | 1440.25 | -1416.86
| 7613 | 1.01 | 237.26 | 7276.98 | 1439.32 | -1418.1
| 7705 | 0.75 | 205.1 | 7368.97 | 1438.34 | -1419.03
| 7796 | 0.75 | 193.58 | 7459.97 | 1437.22 | -1419.43
| 7887 | 0.79 | 186.46 | 7550.96 | 1436.02 | -1419.64
| 7978 | 0.92 | 195.43 | 7641.95 | 1434.69 | -1419.9
| 8069 | 1.19 | 187.61 | 7732.93 | 1433.05 | -1420.22
| 8159 | 1.54 | 177.67 | 7822.91 | 1430.91 | -1420.3
| 8250 | 1.1 | 188.75 | 7913.88 | 1428.83 | -1420.38
| 8341 | 1.45 | 190.42 | 8004.86 | 1426.83 | -1420.72
| 8432 | 2.11 | 188.13 | 8095.82 | 1424.04 | -1421.17
| 8523 | 2.07 | 191.47 | 8186.76 | 1420.77 | -1421.73
| 8613 | 1.93 | 202.81 | 8276.7 | 1417.78 | -1422.64
| 8703 | 2.24 | 202.72 | 8366.64 | 1414.76 | -1423.91
| 8793 | 2.72 | 202.99 | 8456.56 | 1411.18 | -1425.42
| 8885 | 2.81 | 200.17 | 8548.45 | 1407.05 | -1427.05
| 8974 | 2.81 | 202.11 | 8637.34 | 1402.98 | -1428.62
| 9064 | 2.81 | 198.24 | 8727.23 | 1398.84 | -1430.14
| 9154 | 3.52 | 195.87 | 8817.1 | 1394.09 | -1431.59
| 9246 | 4.04 | 202.72 | 8908.9 | 1388.38 | -1433.61
| 9338 | 5.89 | 208.17 | 9000.55 | 1381.23 | -1437.09
| 9429 | 8.92 | 211.51 | 9090.78 | 1371.1 | -1442.99
| 9521 | 8.17 | 220.21 | 9181.76 | 1360.02 | -1450.94
| 9611 | 6.81 | 241.22 | 9271.01 | 1352.57 | -1459.74
| 9700 | 6.42 | 238.93 | 9359.41 | 1347.46 | -1468.63
| 9735 | 6.28 | 238.67 | 9394.2 | 1345.46 | -1471.94
| 9798 | 6.28 | 238.67 | 9456.82 | 1341.87 | -1477.83

## Lookup (hidden)
North Reference | RetunValue | Grid Type | ReturnValue | Deviation Indicator | ReturnValue
| 2 |  | 0 |  | 2
True |  | SPCS-Colorado Central-NAD27 |  | Directional
Grid |  | SPCS-Colorado Central-NAD83 |  | High Angle
|  | SPCS-Colorado North-NAD27 |  | Horizontal
SPCS-Colorado North-NAD83
SPCS-Colorado South-NAD27
SPCS-Colorado South-NAD83
UTM-Zone 12 NAD27
UTM-Zone 12 NAD83
UTM-Zone 13 NAD27
UTM-Zone 13 NAD83