## Data
Header Information | measured depth (ft) | inclination (°) | azimuth (°) | true vertical depth (ft) | northing +N/-S (ft) | easting +E/-W (ft)
Operator Name | 157 | 0.79 | 12.15 | 157 | 0.98 | 0.21
BONANZA CREEK ENERGY | 249 | 1.67 | 150.85 | 248.99 | 0.43 | 1
Operator Number | 340 | 4.66 | 163.33 | 339.84 | -4.27 | 2.7
| 413 | 5.8 | 163.85 | 412.54 | -10.66 | 4.58
Well Name and Number | 498 | 7.3 | 165.08 | 496.98 | -20 | 7.17
STATE ANTELOPE 34-31-30XRLNC | 583 | 8.97 | 165.56 | 581.12 | -31.64 | 10.21
API Number (if available) | 671 | 11.52 | 157.35 | 667.71 | -46.39 | 15.3
| 758 | 13.37 | 154.71 | 752.67 | -63.51 | 22.95
Location: QQ SEC TWP RGE | 847 | 14.07 | 153.83 | 839.13 | -82.52 | 32.11
Sec. 31-T5N-R62W | 932 | 14.25 | 155.94 | 921.55 | -101.34 | 40.94
Citing Type: Planned or Actual | 1016 | 15.74 | 156.47 | 1002.68 | -121.23 | 49.7
ACTUAL | 1103 | 12.93 | 155.06 | 1086.97 | -140.88 | 58.52
Deviation Indicator | 1191 | 12.13 | 156.3 | 1172.87 | -158.27 | 66.39
Horizontal | 1280 | 13.01 | 157.35 | 1259.74 | -176.08 | 74
North Reference | 1369 | 13.81 | 160.51 | 1346.31 | -195.34 | 81.4
True | 1458 | 12.05 | 160.34 | 1433.05 | -214.11 | 88.07
Grid Type | 1547 | 11.26 | 153.83 | 1520.22 | -230.65 | 95.03
#VALUE! | 1640 | 11.34 | 154.54 | 1611.41 | -247.06 | 102.97
| 1757 | 11.18 | 158.46 | 1726.16 | -267.99 | 112.08
| 1846 | 12.33 | 160.27 | 1813.3 | -284.97 | 118.45
| 1935 | 11.62 | 159.78 | 1900.36 | -302.32 | 124.76
| 2024 | 11.09 | 158.86 | 1987.62 | -318.72 | 130.94
| 2113 | 12.99 | 162.03 | 2074.66 | -336.22 | 137.12
| 2202 | 12.33 | 159.61 | 2161.49 | -354.64 | 143.51
| 2291 | 14.8 | 162.69 | 2248 | -374.4 | 150.21
| 2380 | 14.45 | 161.24 | 2334.12 | -395.77 | 157.16
| 2469 | 13.48 | 160.05 | 2420.49 | -416.03 | 164.27
| 2558 | 12.24 | 159.61 | 2507.25 | -434.63 | 171.1
| 2647 | 11.89 | 159.47 | 2594.29 | -452.06 | 177.6
| 2736 | 15.07 | 160.09 | 2680.83 | -471.53 | 184.76
| 2825 | 14.85 | 159.56 | 2766.81 | -493.09 | 192.68
| 2914 | 13.43 | 159.43 | 2853.11 | -513.46 | 200.3
| 3003 | 12.24 | 159.96 | 2939.89 | -532 | 207.16
| 3092 | 13.3 | 153.52 | 3026.69 | -550.03 | 214.96
| 3181 | 14.1 | 149.91 | 3113.16 | -568.57 | 224.96
| 3270 | 12.95 | 145.95 | 3199.69 | -586.21 | 235.98
| 3360 | 11.14 | 145.28 | 3287.7 | -601.72 | 246.58
| 3449 | 12.9 | 155.73 | 3374.76 | -617.84 | 255.56
| 3538 | 13.48 | 156.87 | 3461.41 | -636.44 | 263.72
| 3627 | 13.39 | 157.93 | 3547.97 | -655.53 | 271.67
| 3716 | 12.95 | 157.89 | 3634.63 | -674.32 | 279.29
| 3805 | 11.89 | 158.81 | 3721.55 | -692.11 | 286.36
| 3894 | 11.09 | 160.66 | 3808.77 | -708.73 | 292.51
| 3983 | 12.42 | 157.23 | 3895.9 | -725.63 | 299.05
| 4072 | 14.01 | 152.95 | 3982.54 | -744.05 | 307.65
| 4161 | 12.77 | 152.25 | 4069.12 | -762.36 | 317.13
| 4250 | 15.2 | 150.22 | 4155.48 | -781.19 | 327.51
| 4339 | 14.41 | 150.18 | 4241.52 | -800.92 | 338.81
| 4428 | 11.84 | 145.99 | 4328.19 | -818.1 | 349.43
| 4517 | 13.21 | 151.37 | 4415.07 | -834.6 | 359.41
| 4606 | 12.11 | 153.39 | 4501.91 | -851.87 | 368.46
| 4696 | 14.27 | 155.86 | 4589.53 | -870.44 | 377.23
| 4785 | 14.36 | 157.62 | 4675.77 | -890.65 | 385.92
| 4874 | 12.99 | 156.92 | 4762.24 | -910.06 | 394.04
| 4963 | 13.83 | 156.21 | 4848.81 | -929 | 402.25
| 5052 | 11.49 | 153.17 | 4935.65 | -946.64 | 410.54
| 5141 | 12.24 | 156.17 | 5022.74 | -963.18 | 418.36
| 5230 | 13.74 | 153.3 | 5109.47 | -981.26 | 426.92
| 5319 | 11.75 | 150.66 | 5196.27 | -998.6 | 436.11
| 5408 | 13.17 | 154.32 | 5283.17 | -1015.64 | 444.94
| 5497 | 11.8 | 156.61 | 5370.07 | -1033.13 | 452.95
| 5586 | 13.48 | 153.17 | 5456.91 | -1050.74 | 461.25
| 5675 | 13.08 | 153.75 | 5543.53 | -1069.03 | 470.38
| 5786 | 9.28 | 136.43 | 5652.43 | -1086.79 | 482.11
| 5875 | 11.36 | 55.47 | 5740.38 | -1087.02 | 494.34
| 5964 | 17.28 | 39.04 | 5826.61 | -1071.77 | 509.9
| 6053 | 21.21 | 16.12 | 5910.74 | -1045.99 | 522.72
| 6142 | 25.98 | 9.82 | 5992.29 | -1011.29 | 530.52
| 6231 | 32.66 | 9.07 | 6069.84 | -968.32 | 537.64
| 6321 | 43.75 | 6.28 | 6140.46 | -913.23 | 544.9
| 6410 | 51.79 | 3.15 | 6200.24 | -847.61 | 550.19
| 6499 | 58.29 | 2.32 | 6251.21 | -774.79 | 553.65
| 6588 | 64.16 | 2.23 | 6294.03 | -696.88 | 556.74
| 6677 | 73.13 | 1.92 | 6326.41 | -614.13 | 559.74
| 6766 | 81 | 4.03 | 6346.32 | -527.58 | 564.26
| 6855 | 87.67 | 4.39 | 6355.1 | -439.3 | 570.76
| 6944 | 88.51 | 1.96 | 6358.06 | -350.5 | 575.68
| 7033 | 89 | 1.79 | 6360 | -261.56 | 578.6
| 7122 | 90.5 | 1.74 | 6360.39 | -172.61 | 581.34
| 7211 | 91.12 | 0.95 | 6359.13 | -83.64 | 583.43
| 7300 | 89.79 | 0.69 | 6358.42 | 5.34 | 584.7
| 7389 | 90.54 | 1.04 | 6358.17 | 94.33 | 586.04
| 7478 | 88.82 | 359.89 | 6358.66 | 183.32 | 586.77
| 7567 | 90.06 | 0.42 | 6359.53 | 272.31 | 587.01
| 7656 | 89.7 | 359.76 | 6359.72 | 361.31 | 587.15
| 7745 | 89.75 | 359.67 | 6360.15 | 450.31 | 586.7
| 7835 | 89.66 | 0.55 | 6360.61 | 540.31 | 586.88
| 7924 | 90.46 | 0.6 | 6360.52 | 629.3 | 587.77
| 8013 | 88.95 | 0.55 | 6360.97 | 718.3 | 588.66
| 8102 | 88.16 | 1.83 | 6363.22 | 807.25 | 590.51
| 8191 | 88.42 | 1.48 | 6365.87 | 896.17 | 593.08
| 8280 | 90.15 | 2.27 | 6366.99 | 985.11 | 595.99
| 8369 | 90.81 | 1.96 | 6366.24 | 1074.05 | 599.28
| 8458 | 90.32 | 2.1 | 6365.36 | 1162.99 | 602.43
| 8547 | 90.01 | 2.05 | 6365.11 | 1251.93 | 605.65
| 8636 | 90.01 | 0.99 | 6365.09 | 1340.89 | 608.01
| 8725 | 87.94 | 0.99 | 6366.68 | 1429.86 | 609.55
| 8814 | 87.8 | 0.73 | 6369.99 | 1518.79 | 610.88
| 8903 | 88.78 | 1.08 | 6372.65 | 1607.74 | 612.29
| 8992 | 89.48 | 0.42 | 6374 | 1696.72 | 613.45
| 9081 | 90.41 | 0.24 | 6374.08 | 1785.72 | 613.97
| 9170 | 88.16 | 0.42 | 6375.19 | 1874.7 | 614.48
| 9259 | 88.38 | 0.29 | 6377.88 | 1963.66 | 615.03
| 9349 | 87.72 | 359.8 | 6380.94 | 2053.61 | 615.1
| 9438 | 89.31 | 0.42 | 6383.25 | 2142.57 | 615.27
| 9527 | 89.31 | 359.63 | 6384.32 | 2231.57 | 615.31
| 9616 | 89.79 | 1.88 | 6385.02 | 2320.55 | 616.48
| 9705 | 89.84 | 1.7 | 6385.31 | 2409.51 | 619.26
| 9794 | 90.01 | 2.01 | 6385.42 | 2498.46 | 622.14
| 9883 | 90.15 | 2.49 | 6385.3 | 2587.39 | 625.64
| 9972 | 89.57 | 1.88 | 6385.52 | 2676.32 | 629.03
| 10061 | 89.31 | 1.66 | 6386.39 | 2765.28 | 631.78
| 10150 | 90.15 | 1.35 | 6386.81 | 2854.24 | 634.12
| 10239 | 89.93 | 0.69 | 6386.74 | 2943.23 | 635.7
| 10328 | 89.97 | 0.42 | 6386.82 | 3032.23 | 636.56
| 10417 | 91.03 | 0.99 | 6386.04 | 3121.21 | 637.66
| 10506 | 91.38 | 359.89 | 6384.17 | 3210.19 | 638.34
| 10595 | 92.05 | 359.01 | 6381.51 | 3299.14 | 637.49
| 10685 | 91.65 | 0.42 | 6378.6 | 3389.09 | 637.04
| 10774 | 90.68 | 1.66 | 6376.79 | 3478.06 | 638.66
| 10863 | 89.84 | 359.1 | 6376.39 | 3567.05 | 639.25
| 10952 | 90.19 | 358.66 | 6376.37 | 3656.03 | 637.51
| 11041 | 90.06 | 356.41 | 6376.17 | 3744.94 | 633.68
| 11130 | 90.32 | 358.61 | 6375.88 | 3833.85 | 629.81
| 11219 | 91.43 | 2.14 | 6374.52 | 3922.82 | 630.39
| 11308 | 91.38 | 3.29 | 6372.34 | 4011.7 | 634.61
| 11397 | 91.52 | 2.54 | 6370.08 | 4100.55 | 639.13
| 11486 | 88.73 | 2.1 | 6369.89 | 4189.47 | 642.74
| 11575 | 88.51 | 0.77 | 6372.03 | 4278.41 | 644.96
| 11664 | 88.29 | 0.29 | 6374.52 | 4367.37 | 645.79
| 11753 | 89.17 | 359.85 | 6376.49 | 4456.35 | 645.9
| 11842 | 89.62 | 2.01 | 6377.43 | 4545.33 | 647.34
| 11931 | 90.23 | 1.74 | 6377.55 | 4634.28 | 650.25
| 12020 | 90.59 | 1.04 | 6376.91 | 4723.25 | 652.41
| 12110 | 89.79 | 2.23 | 6376.61 | 4813.21 | 654.98
| 12198 | 90.68 | 2.84 | 6376.25 | 4901.12 | 658.87
| 12288 | 88.47 | 1.96 | 6376.92 | 4991.04 | 662.64
| 12377 | 88.07 | 1.57 | 6379.61 | 5079.95 | 665.38
| 12466 | 88.47 | 0.91 | 6382.29 | 5168.89 | 667.3
| 12555 | 89 | 0.02 | 6384.26 | 5257.87 | 668.03
| 12644 | 89 | 359.89 | 6385.81 | 5346.85 | 667.96
| 12733 | 89.35 | 0.2 | 6387.09 | 5435.84 | 668.03
| 12822 | 90.32 | 0.38 | 6387.35 | 5524.84 | 668.48
| 12911 | 92.05 | 0.29 | 6385.51 | 5613.82 | 669
| 13000 | 90.77 | 0.6 | 6383.32 | 5702.78 | 669.69
| 13089 | 91.43 | 0.69 | 6381.61 | 5791.76 | 670.69
| 13178 | 89.26 | 0.55 | 6381.07 | 5880.75 | 671.65
| 13267 | 89.09 | 359.14 | 6382.35 | 5969.74 | 671.41
| 13356 | 89.97 | 359.36 | 6383.08 | 6058.73 | 670.25
| 13445 | 89.97 | 357.51 | 6383.13 | 6147.69 | 667.82
| 13534 | 90.9 | 0.11 | 6382.46 | 6236.66 | 665.97
| 13623 | 91.78 | 359.76 | 6380.37 | 6325.63 | 665.87
| 13712 | 90.5 | 0.95 | 6378.6 | 6414.61 | 666.42
| 13801 | 90.68 | 0.11 | 6377.69 | 6503.6 | 667.24
| 13890 | 90.85 | 359.5 | 6376.5 | 6592.59 | 666.94
| 13979 | 89.22 | 0.02 | 6376.44 | 6681.59 | 666.57
| 14068 | 89 | 359.94 | 6377.83 | 6770.58 | 666.54
| 14157 | 89.09 | 0.02 | 6379.31 | 6859.57 | 666.5
| 14246 | 90.1 | 0.2 | 6379.94 | 6948.56 | 666.68
| 14335 | 90.06 | 359.8 | 6379.82 | 7037.56 | 666.68
| 14424 | 91.03 | 359.14 | 6378.97 | 7126.55 | 665.85
| 14514 | 90.46 | 0.16 | 6377.8 | 7216.54 | 665.3
| 14603 | 90.59 | 359.28 | 6376.98 | 7305.54 | 664.87
| 14691 | 89.35 | 0.02 | 6377.03 | 7393.53 | 664.33
| 14781 | 89.57 | 0.24 | 6377.88 | 7483.53 | 664.53
| 14870 | 90.54 | 0.77 | 6377.79 | 7572.52 | 665.32
| 14959 | 91.03 | 0.2 | 6376.57 | 7661.51 | 666.07
| 15048 | 92.09 | 359.58 | 6374.15 | 7750.48 | 665.9
| 15137 | 89.62 | 0.07 | 6372.82 | 7839.46 | 665.63
| 15226 | 90.32 | 0.86 | 6372.87 | 7928.45 | 666.35
| 15315 | 91.65 | 0.95 | 6371.34 | 8017.43 | 667.76
| 15404 | 89.31 | 0.42 | 6370.59 | 8106.41 | 668.82
| 15493 | 90.46 | 1.48 | 6370.77 | 8195.4 | 670.3
| 15582 | 91.16 | 0.69 | 6369.51 | 8284.37 | 671.98
| 15671 | 89.22 | 1.43 | 6369.22 | 8373.35 | 673.63
| 15760 | 88.78 | 0.64 | 6370.77 | 8462.32 | 675.24
| 15849 | 88.29 | 0.38 | 6373.05 | 8551.29 | 676.03
| 15938 | 87.76 | 0.16 | 6376.11 | 8640.23 | 676.45
| 16027 | 89.7 | 0.99 | 6378.09 | 8729.2 | 677.34
| 16116 | 91.12 | 0.95 | 6377.45 | 8818.18 | 678.85
| 16206 | 90.85 | 0.51 | 6375.9 | 8908.16 | 679.99
| 16295 | 90.68 | 359.28 | 6374.71 | 8997.15 | 679.83
| 16384 | 91.83 | 358.61 | 6372.76 | 9086.12 | 678.19
| 16473 | 88.29 | 358.92 | 6372.67 | 9175.08 | 676.27
| 16562 | 88.38 | 358.35 | 6375.26 | 9264.02 | 674.15
| 16648 | 88.82 | 357.69 | 6377.36 | 9349.94 | 671.18
| 16715 | 88.82 | 357.69 | 6378.74 | 9416.87 | 668.48

## Lookup (hidden)
North Reference | RetunValue | Grid Type | ReturnValue | Deviation Indicator | ReturnValue
| 2 |  | 0 |  | 4
True |  | SPCS-Colorado Central-NAD27 |  | Directional
Grid |  | SPCS-Colorado Central-NAD83 |  | High Angle
|  | SPCS-Colorado North-NAD27 |  | Horizontal
SPCS-Colorado North-NAD83
SPCS-Colorado South-NAD27
SPCS-Colorado South-NAD83
UTM-Zone 12 NAD27
UTM-Zone 12 NAD83
UTM-Zone 13 NAD27
UTM-Zone 13 NAD83