## Data
Header Information | measured depth (ft) | inclination (°) | azimuth (°) | true vertical depth (ft) | northing +N/-S (ft) | easting +E/-W (ft)
Operator Name | 0 | 0 | 73.803 | 0 | 0 | 0
Noble Energy Inc | 30 | 0 | 73.803 | 30 | 0 | 0
Operator Number | 130 | 2 | 73.803 | 129.98 | 0.49 | 1.68
100322 | 181.15 | 3.023 | 73.803 | 181.08 | 1.11 | 3.83
Well Name and Number | 230 | 3.023 | 73.803 | 229.86 | 1.83 | 6.3
GIG-EM STATE Y9-719 | 330 | 3.023 | 73.803 | 329.72 | 3.3 | 11.37
API Number if available (Format=05-123-12345-00) | 430 | 3.023 | 73.803 | 429.58 | 4.77 | 16.43
| 530 | 3.023 | 73.803 | 529.44 | 6.24 | 21.5
Location: (Format=SWSE 16 9N35W) | 630 | 3.023 | 73.803 | 629.31 | 7.71 | 26.56
NENE 16 2N64W | 730 | 3.023 | 73.803 | 729.17 | 9.19 | 31.62
Citing Type: Planned or Actual | 830 | 3.023 | 73.803 | 829.03 | 10.66 | 36.69
Planned | 930 | 3.023 | 73.803 | 928.89 | 12.13 | 41.75
Deviation Indicator | 1030 | 3.023 | 73.803 | 1028.75 | 13.6 | 46.82
Horizontal | 1130 | 3.023 | 73.803 | 1128.61 | 15.07 | 51.88
North Reference | 1230 | 3.023 | 73.803 | 1228.47 | 16.54 | 56.95
Grid | 1330 | 3.023 | 73.803 | 1328.33 | 18.01 | 62.01
Grid Type | 1430 | 3.023 | 73.803 | 1428.19 | 19.48 | 67.08
#VALUE! | 1530 | 3.023 | 73.803 | 1528.05 | 20.95 | 72.14
| 1630 | 3.023 | 73.803 | 1627.91 | 22.43 | 77.2
| 1730 | 3.023 | 73.803 | 1727.77 | 23.9 | 82.27
| 1830 | 3.023 | 73.803 | 1827.64 | 25.37 | 87.33
| 1930 | 3.023 | 73.803 | 1927.5 | 26.84 | 92.4
| 2030 | 3.023 | 73.803 | 2027.36 | 28.31 | 97.46
| 2130 | 3.023 | 73.803 | 2127.22 | 29.78 | 102.53
| 2230 | 3.023 | 73.803 | 2227.08 | 31.25 | 107.59
| 2330 | 3.023 | 73.803 | 2326.94 | 32.72 | 112.66
| 2430 | 3.023 | 73.803 | 2426.8 | 34.19 | 117.72
| 2530 | 3.023 | 73.803 | 2526.66 | 35.66 | 122.78
| 2630 | 3.023 | 73.803 | 2626.52 | 37.14 | 127.85
| 2730 | 3.023 | 73.803 | 2726.38 | 38.61 | 132.91
| 2830 | 3.023 | 73.803 | 2826.24 | 40.08 | 137.98
| 2930 | 3.023 | 73.803 | 2926.1 | 41.55 | 143.04
| 3030 | 3.023 | 73.803 | 3025.97 | 43.02 | 148.11
| 3130 | 3.023 | 73.803 | 3125.83 | 44.49 | 153.17
| 3230 | 3.023 | 73.803 | 3225.69 | 45.96 | 158.24
| 3330 | 3.023 | 73.803 | 3325.55 | 47.43 | 163.3
| 3430 | 3.023 | 73.803 | 3425.41 | 48.9 | 168.36
| 3530 | 3.023 | 73.803 | 3525.27 | 50.38 | 173.43
| 3630 | 3.023 | 73.803 | 3625.13 | 51.85 | 178.49
| 3730 | 3.023 | 73.803 | 3724.99 | 53.32 | 183.56
| 3830 | 3.023 | 73.803 | 3824.85 | 54.79 | 188.62
| 3930 | 3.023 | 73.803 | 3924.71 | 56.26 | 193.69
| 4030 | 3.023 | 73.803 | 4024.57 | 57.73 | 198.75
| 4130 | 3.023 | 73.803 | 4124.43 | 59.2 | 203.82
| 4230 | 3.023 | 73.803 | 4224.3 | 60.67 | 208.88
| 4330 | 3.023 | 73.803 | 4324.16 | 62.14 | 213.94
| 4430 | 3.023 | 73.803 | 4424.02 | 63.61 | 219.01
| 4530 | 3.023 | 73.803 | 4523.88 | 65.09 | 224.07
| 4630 | 3.023 | 73.803 | 4623.74 | 66.56 | 229.14
| 4730 | 3.023 | 73.803 | 4723.6 | 68.03 | 234.2
| 4830 | 3.023 | 73.803 | 4823.46 | 69.5 | 239.27
| 4930 | 3.023 | 73.803 | 4923.32 | 70.97 | 244.33
| 5030 | 3.023 | 73.803 | 5023.18 | 72.44 | 249.39
| 5130 | 3.023 | 73.803 | 5123.04 | 73.91 | 254.46
| 5230 | 3.023 | 73.803 | 5222.9 | 75.38 | 259.52
| 5330 | 3.023 | 73.803 | 5322.76 | 76.85 | 264.59
| 5430 | 3.023 | 73.803 | 5422.63 | 78.32 | 269.65
| 5530 | 3.023 | 73.803 | 5522.49 | 79.8 | 274.72
| 5630 | 3.023 | 73.803 | 5622.35 | 81.27 | 279.78
| 5730 | 3.023 | 73.803 | 5722.21 | 82.74 | 284.85
| 5830 | 3.023 | 73.803 | 5822.07 | 84.21 | 289.91
| 5930 | 3.023 | 73.803 | 5921.93 | 85.68 | 294.97
| 6030 | 3.023 | 73.803 | 6021.79 | 87.15 | 300.04
| 6130 | 3.023 | 73.803 | 6121.65 | 88.62 | 305.1
| 6230 | 3.023 | 73.803 | 6221.51 | 90.09 | 310.17
| 6330 | 3.023 | 73.803 | 6321.37 | 91.56 | 315.23
| 6346.89 | 3.023 | 73.803 | 6338.24 | 91.81 | 316.09
| 6430 | 8.787 | 18.643 | 6420.92 | 98.45 | 320.23
| 6530 | 17.53 | 8.699 | 6518.21 | 120.62 | 324.96
| 6630 | 26.444 | 5.303 | 6610.85 | 157.75 | 329.3
| 6730 | 35.399 | 3.538 | 6696.55 | 208.94 | 333.15
| 6830 | 44.37 | 2.414 | 6773.21 | 272.91 | 336.42
| 6930 | 53.349 | 1.603 | 6838.93 | 348.1 | 339.02
| 7030 | 62.333 | 0.962 | 6892.1 | 432.65 | 340.89
| 7130 | 71.319 | 0.419 | 6931.42 | 524.48 | 341.98
| 7230 | 80.307 | 359.932 | 6955.9 | 621.33 | 342.27
| 7330 | 89.295 | 359.47 | 6964.95 | 720.81 | 341.75
| 7337.84 | 90 | 359.434 | 6965 | 728.65 | 341.67
| 7430 | 90 | 359.434 | 6965 | 820.81 | 340.76
| 7530 | 90 | 359.434 | 6965 | 920.8 | 339.78
| 7630 | 90 | 359.434 | 6965 | 1020.8 | 338.79
| 7730 | 90 | 359.434 | 6965 | 1120.79 | 337.8
| 7830 | 90 | 359.434 | 6965 | 1220.79 | 336.81
| 7930 | 90 | 359.434 | 6965 | 1320.78 | 335.82
| 8030 | 90 | 359.434 | 6965 | 1420.78 | 334.84
| 8130 | 90 | 359.434 | 6965 | 1520.77 | 333.85
| 8230 | 90 | 359.434 | 6965 | 1620.77 | 332.86
| 8330 | 90 | 359.434 | 6965 | 1720.76 | 331.87
| 8430 | 90 | 359.434 | 6965 | 1820.76 | 330.88
| 8530 | 90 | 359.434 | 6965 | 1920.75 | 329.9
| 8630 | 90 | 359.434 | 6965 | 2020.75 | 328.91
| 8730 | 90 | 359.434 | 6965 | 2120.74 | 327.92
| 8830 | 90 | 359.434 | 6965 | 2220.74 | 326.93
| 8930 | 90 | 359.434 | 6965 | 2320.73 | 325.94
| 9030 | 90 | 359.434 | 6965 | 2420.73 | 324.96
| 9130 | 90 | 359.434 | 6965 | 2520.72 | 323.97
| 9230 | 90 | 359.434 | 6965 | 2620.72 | 322.98
| 9330 | 90 | 359.434 | 6965 | 2720.71 | 321.99
| 9430 | 90 | 359.434 | 6965 | 2820.71 | 321.01
| 9530 | 90 | 359.434 | 6965 | 2920.7 | 320.02
| 9630 | 90 | 359.434 | 6965 | 3020.7 | 319.03
| 9730 | 90 | 359.434 | 6965 | 3120.7 | 318.04
| 9830 | 90 | 359.434 | 6965 | 3220.69 | 317.05
| 9930 | 90 | 359.434 | 6965 | 3320.69 | 316.07
| 10030 | 90 | 359.434 | 6965 | 3420.68 | 315.08
| 10130 | 90 | 359.434 | 6965 | 3520.68 | 314.09
| 10230 | 90 | 359.434 | 6965 | 3620.67 | 313.1
| 10330 | 90 | 359.434 | 6965 | 3720.67 | 312.11
| 10430 | 90 | 359.434 | 6965 | 3820.66 | 311.13
| 10530 | 90 | 359.434 | 6965 | 3920.66 | 310.14
| 10630 | 90 | 359.434 | 6965 | 4020.65 | 309.15
| 10730 | 90 | 359.434 | 6965 | 4120.65 | 308.16
| 10830 | 90 | 359.434 | 6965 | 4220.64 | 307.17
| 10930 | 90 | 359.434 | 6965 | 4320.64 | 306.19
| 11030 | 90 | 359.434 | 6965 | 4420.63 | 305.2
| 11130 | 90 | 359.434 | 6965 | 4520.63 | 304.21
| 11230 | 90 | 359.434 | 6965 | 4620.62 | 303.22
| 11330 | 90 | 359.434 | 6965 | 4720.62 | 302.24
| 11430 | 90 | 359.434 | 6965 | 4820.61 | 301.25
| 11530 | 90 | 359.434 | 6965 | 4920.61 | 300.26
| 11630 | 90 | 359.434 | 6965 | 5020.6 | 299.27
| 11730 | 90 | 359.434 | 6965 | 5120.6 | 298.28
| 11830 | 90 | 359.434 | 6965 | 5220.59 | 297.3
| 11930 | 90 | 359.434 | 6965 | 5320.59 | 296.31
| 12030 | 90 | 359.434 | 6965 | 5420.58 | 295.32
| 12130 | 90 | 359.434 | 6965 | 5520.58 | 294.33
| 12230 | 90 | 359.434 | 6965 | 5620.57 | 293.34
| 12330 | 90 | 359.434 | 6965 | 5720.57 | 292.36
| 12430 | 90 | 359.434 | 6965 | 5820.56 | 291.37
| 12530 | 90 | 359.434 | 6965 | 5920.56 | 290.38
| 12630 | 90 | 359.434 | 6965 | 6020.55 | 289.39
| 12730 | 90 | 359.434 | 6965 | 6120.55 | 288.4
| 12830 | 90 | 359.434 | 6965 | 6220.54 | 287.42
| 12930 | 90 | 359.434 | 6965 | 6320.54 | 286.43
| 13030 | 90 | 359.434 | 6965 | 6420.53 | 285.44
| 13130 | 90 | 359.434 | 6965 | 6520.53 | 284.45
| 13230 | 90 | 359.434 | 6965 | 6620.52 | 283.47
| 13330 | 90 | 359.434 | 6965 | 6720.52 | 282.48
| 13430 | 90 | 359.434 | 6965 | 6820.51 | 281.49
| 13530 | 90 | 359.434 | 6965 | 6920.51 | 280.5
| 13630 | 90 | 359.434 | 6965 | 7020.5 | 279.51
| 13730 | 90 | 359.434 | 6965 | 7120.5 | 278.53
| 13830 | 90 | 359.434 | 6965 | 7220.5 | 277.54
| 13930 | 90 | 359.434 | 6965 | 7320.49 | 276.55
| 14030 | 90 | 359.434 | 6965 | 7420.49 | 275.56
| 14130 | 90 | 359.434 | 6965 | 7520.48 | 274.57
| 14230 | 90 | 359.434 | 6965 | 7620.48 | 273.59
| 14330 | 90 | 359.434 | 6965 | 7720.47 | 272.6
| 14430 | 90 | 359.434 | 6965 | 7820.47 | 271.61
| 14530 | 90 | 359.434 | 6965 | 7920.46 | 270.62
| 14630 | 90 | 359.434 | 6965 | 8020.46 | 269.63
| 14730 | 90 | 359.434 | 6965 | 8120.45 | 268.65
| 14830 | 90 | 359.434 | 6965 | 8220.45 | 267.66
| 14930 | 90 | 359.434 | 6965 | 8320.44 | 266.67
| 15030 | 90 | 359.434 | 6965 | 8420.44 | 265.68
| 15130 | 90 | 359.434 | 6965 | 8520.43 | 264.7
| 15230 | 90 | 359.434 | 6965 | 8620.43 | 263.71
| 15330 | 90 | 359.434 | 6965 | 8720.42 | 262.72
| 15430 | 90 | 359.434 | 6965 | 8820.42 | 261.73
| 15530 | 90 | 359.434 | 6965 | 8920.41 | 260.74
| 15630 | 90 | 359.434 | 6965 | 9020.41 | 259.76
| 15730 | 90 | 359.434 | 6965 | 9120.4 | 258.77
| 15830 | 90 | 359.434 | 6965 | 9220.4 | 257.78
| 15930 | 90 | 359.434 | 6965 | 9320.39 | 256.79
| 16030 | 90 | 359.434 | 6965 | 9420.39 | 255.8
| 16130 | 90 | 359.434 | 6965 | 9520.38 | 254.82
| 16230 | 90 | 359.434 | 6965 | 9620.38 | 253.83
| 16330 | 90 | 359.434 | 6965 | 9720.37 | 252.84
| 16430 | 90 | 359.434 | 6965 | 9820.37 | 251.85
| 16530 | 90 | 359.434 | 6965 | 9920.36 | 250.86
| 16630 | 90 | 359.434 | 6965 | 10020.36 | 249.88
| 16730 | 90 | 359.434 | 6965 | 10120.35 | 248.89
| 16830 | 90 | 359.434 | 6965 | 10220.35 | 247.9
| 16930 | 90 | 359.434 | 6965 | 10320.34 | 246.91
| 17030 | 90 | 359.434 | 6965 | 10420.34 | 245.93
| 17130 | 90 | 359.434 | 6965 | 10520.33 | 244.94
| 17230 | 90 | 359.434 | 6965 | 10620.33 | 243.95
| 17272.22 | 90 | 359.434 | 6965 | 10662.54 | 243.53
| 17330 | 90 | 359.399 | 6965 | 10720.32 | 242.94
| 17430 | 90 | 359.339 | 6965 | 10820.32 | 241.84
| 17432.51 | 90 | 359.337 | 6965 | 10822.83 | 241.81

## Lookup (hidden)
North Reference | RetunValue | Grid Type | ReturnValue | Deviation Indicator | ReturnValue
| 3 |  | 0 |  | 4
True |  | SPCS-Colorado Central-NAD27 |  | Directional
Grid |  | SPCS-Colorado Central-NAD83 |  | High Angle
|  | SPCS-Colorado North-NAD27 |  | Horizontal
SPCS-Colorado North-NAD83
SPCS-Colorado South-NAD27
SPCS-Colorado South-NAD83
UTM-Zone 12 NAD27
UTM-Zone 12 NAD83
UTM-Zone 13 NAD27
UTM-Zone 13 NAD83