## Data
Header Information | measured depth (ft) | inclination (°) | azimuth (°) | true vertical depth (ft) | northing +N/-S (ft) | easting +E/-W (ft)
Operator Name | 0 | 0 | 273.78 | 0 | 0 | 0
Noble Energy Inc | 30 | 0 | 273.78 | 30 | 0 | 0
Operator Number | 130 | 0 | 273.78 | 130 | 0 | 0
100322 | 230 | 0 | 273.78 | 230 | 0 | 0
Well Name and Number | 330 | 0 | 273.78 | 330 | 0 | 0
GIG-EM STATE Y9-772 | 430 | 0 | 273.78 | 430 | 0 | 0
API Number if available (Format=05-123-12345-00) | 530 | 0 | 273.78 | 530 | 0 | 0
| 630 | 0 | 273.78 | 630 | 0 | 0
Location: (Format=SWSE 16 9N35W) | 730 | 0 | 273.78 | 730 | 0 | 0
NENW 16 2N64W | 830 | 0 | 273.78 | 830 | 0 | 0
Citing Type: Planned or Actual | 930 | 0 | 273.78 | 930 | 0 | 0
Planned | 1030 | 0 | 273.78 | 1030 | 0 | 0
Deviation Indicator | 1130 | 0 | 273.78 | 1130 | 0 | 0
Horizontal | 1230 | 0 | 273.78 | 1230 | 0 | 0
North Reference | 1330 | 0 | 273.78 | 1330 | 0 | 0
Grid | 1430 | 0 | 273.78 | 1430 | 0 | 0
Grid Type | 1530 | 0 | 273.78 | 1530 | 0 | 0
#VALUE! | 1630 | 0 | 273.78 | 1630 | 0 | 0
| 1730 | 0 | 273.78 | 1730 | 0 | 0
| 1830 | 0 | 273.78 | 1830 | 0 | 0
| 1930 | 0 | 273.78 | 1930 | 0 | 0
| 2030 | 0 | 273.78 | 2030 | 0 | 0
| 2100 | 0 | 273.78 | 2100 | 0 | 0
| 2130 | 0.6 | 273.78 | 2130 | 0.01 | -0.16
| 2230 | 2.6 | 273.78 | 2229.96 | 0.19 | -2.94
| 2330 | 4.6 | 273.78 | 2329.75 | 0.61 | -9.21
| 2430 | 6.6 | 273.78 | 2429.27 | 1.25 | -18.94
| 2530 | 8.6 | 273.78 | 2528.39 | 2.12 | -32.14
| 2630 | 10.6 | 273.78 | 2626.98 | 3.22 | -48.78
| 2730 | 12.6 | 273.78 | 2724.93 | 4.55 | -68.84
| 2830 | 14.6 | 273.78 | 2822.13 | 6.1 | -92.31
| 2930 | 16.6 | 273.78 | 2918.44 | 7.87 | -119.14
| 2976.51 | 17.53 | 273.78 | 2962.9 | 8.77 | -132.76
| 3030 | 17.53 | 273.78 | 3013.9 | 9.83 | -148.83
| 3130 | 17.53 | 273.78 | 3109.26 | 11.82 | -178.89
| 3230 | 17.53 | 273.78 | 3204.62 | 13.81 | -208.94
| 3330 | 17.53 | 273.78 | 3299.97 | 15.79 | -239
| 3430 | 17.53 | 273.78 | 3395.33 | 17.78 | -269.05
| 3530 | 17.53 | 273.78 | 3490.68 | 19.76 | -299.11
| 3630 | 17.53 | 273.78 | 3586.04 | 21.75 | -329.16
| 3730 | 17.53 | 273.78 | 3681.4 | 23.73 | -359.22
| 3830 | 17.53 | 273.78 | 3776.75 | 25.72 | -389.28
| 3930 | 17.53 | 273.78 | 3872.11 | 27.71 | -419.33
| 4030 | 17.53 | 273.78 | 3967.46 | 29.69 | -449.39
| 4130 | 17.53 | 273.78 | 4062.82 | 31.68 | -479.44
| 4230 | 17.53 | 273.78 | 4158.17 | 33.66 | -509.5
| 4330 | 17.53 | 273.78 | 4253.53 | 35.65 | -539.55
| 4430 | 17.53 | 273.78 | 4348.89 | 37.64 | -569.61
| 4530 | 17.53 | 273.78 | 4444.24 | 39.62 | -599.66
| 4630 | 17.53 | 273.78 | 4539.6 | 41.61 | -629.72
| 4730 | 17.53 | 273.78 | 4634.95 | 43.59 | -659.77
| 4830 | 17.53 | 273.78 | 4730.31 | 45.58 | -689.83
| 4930 | 17.53 | 273.78 | 4825.67 | 47.57 | -719.88
| 5030 | 17.53 | 273.78 | 4921.02 | 49.55 | -749.94
| 5130 | 17.53 | 273.78 | 5016.38 | 51.54 | -779.99
| 5230 | 17.53 | 273.78 | 5111.73 | 53.52 | -810.05
| 5330 | 17.53 | 273.78 | 5207.09 | 55.51 | -840.11
| 5430 | 17.53 | 273.78 | 5302.44 | 57.49 | -870.16
| 5530 | 17.53 | 273.78 | 5397.8 | 59.48 | -900.22
| 5630 | 17.53 | 273.78 | 5493.16 | 61.47 | -930.27
| 5730 | 17.53 | 273.78 | 5588.51 | 63.45 | -960.33
| 5830 | 17.53 | 273.78 | 5683.87 | 65.44 | -990.38
| 5930 | 17.53 | 273.78 | 5779.22 | 67.42 | -1020.44
| 6030 | 17.53 | 273.78 | 5874.58 | 69.41 | -1050.49
| 6130 | 17.53 | 273.78 | 5969.94 | 71.4 | -1080.55
| 6230 | 17.53 | 273.78 | 6065.29 | 73.38 | -1110.6
| 6330 | 17.53 | 273.78 | 6160.65 | 75.37 | -1140.66
| 6430 | 17.53 | 273.78 | 6256 | 77.35 | -1170.71
| 6530 | 17.53 | 273.78 | 6351.36 | 79.34 | -1200.77
| 6575.76 | 17.53 | 273.78 | 6394.99 | 80.25 | -1214.52
| 6630 | 18.497 | 289.301 | 6446.6 | 83.63 | -1230.8
| 6730 | 22.965 | 311.62 | 6540.25 | 101.87 | -1260.42
| 6830 | 29.485 | 325.789 | 6630 | 135.25 | -1288.9
| 6930 | 36.986 | 334.923 | 6713.63 | 182.94 | -1315.54
| 7030 | 44.975 | 341.27 | 6789.1 | 243.78 | -1339.69
| 7130 | 53.228 | 346.033 | 6854.53 | 316.27 | -1360.74
| 7230 | 61.634 | 349.857 | 6908.33 | 398.61 | -1378.2
| 7330 | 70.131 | 353.113 | 6949.16 | 488.79 | -1391.61
| 7430 | 78.681 | 356.035 | 6976.03 | 584.58 | -1400.66
| 7530 | 87.257 | 358.786 | 6988.26 | 683.63 | -1405.11
| 7567.39 | 90.467 | 359.798 | 6989 | 721.01 | -1405.58
| 7630 | 90.467 | 359.798 | 6988.49 | 783.61 | -1405.8
| 7730 | 90.467 | 359.798 | 6987.67 | 883.61 | -1406.15
| 7830 | 90.467 | 359.798 | 6986.86 | 983.6 | -1406.5
| 7930 | 90.467 | 359.798 | 6986.04 | 1083.6 | -1406.85
| 8030 | 90.467 | 359.798 | 6985.23 | 1183.59 | -1407.21
| 8130 | 90.467 | 359.798 | 6984.41 | 1283.59 | -1407.56
| 8230 | 90.467 | 359.798 | 6983.6 | 1383.59 | -1407.91
| 8330 | 90.467 | 359.798 | 6982.78 | 1483.58 | -1408.26
| 8430 | 90.467 | 359.798 | 6981.97 | 1583.58 | -1408.61
| 8530 | 90.467 | 359.798 | 6981.15 | 1683.58 | -1408.97
| 8630 | 90.467 | 359.798 | 6980.34 | 1783.57 | -1409.32
| 8730 | 90.467 | 359.798 | 6979.52 | 1883.57 | -1409.67
| 8830 | 90.467 | 359.798 | 6978.71 | 1983.56 | -1410.02
| 8930 | 90.467 | 359.798 | 6977.89 | 2083.56 | -1410.38
| 9030 | 90.467 | 359.798 | 6977.08 | 2183.56 | -1410.73
| 9130 | 90.467 | 359.798 | 6976.26 | 2283.55 | -1411.08
| 9230 | 90.467 | 359.798 | 6975.45 | 2383.55 | -1411.43
| 9330 | 90.467 | 359.798 | 6974.63 | 2483.54 | -1411.78
| 9430 | 90.467 | 359.798 | 6973.82 | 2583.54 | -1412.14
| 9530 | 90.467 | 359.798 | 6973 | 2683.54 | -1412.49
| 9630 | 90.467 | 359.798 | 6972.19 | 2783.53 | -1412.84
| 9730 | 90.467 | 359.798 | 6971.37 | 2883.53 | -1413.19
| 9830 | 90.467 | 359.798 | 6970.56 | 2983.52 | -1413.55
| 9930 | 90.467 | 359.798 | 6969.74 | 3083.52 | -1413.9
| 10030 | 90.467 | 359.798 | 6968.93 | 3183.52 | -1414.25
| 10130 | 90.467 | 359.798 | 6968.11 | 3283.51 | -1414.6
| 10230 | 90.467 | 359.798 | 6967.3 | 3383.51 | -1414.95
| 10330 | 90.467 | 359.798 | 6966.48 | 3483.5 | -1415.31
| 10430 | 90.467 | 359.798 | 6965.66 | 3583.5 | -1415.66
| 10530 | 90.467 | 359.798 | 6964.85 | 3683.5 | -1416.01
| 10630 | 90.467 | 359.798 | 6964.03 | 3783.49 | -1416.36
| 10730 | 90.467 | 359.798 | 6963.22 | 3883.49 | -1416.72
| 10830 | 90.467 | 359.798 | 6962.4 | 3983.48 | -1417.07
| 10930 | 90.467 | 359.798 | 6961.59 | 4083.48 | -1417.42
| 11030 | 90.467 | 359.798 | 6960.77 | 4183.48 | -1417.77
| 11130 | 90.467 | 359.798 | 6959.96 | 4283.47 | -1418.12
| 11230 | 90.467 | 359.798 | 6959.14 | 4383.47 | -1418.48
| 11330 | 90.467 | 359.798 | 6958.33 | 4483.46 | -1418.83
| 11430 | 90.467 | 359.798 | 6957.51 | 4583.46 | -1419.18
| 11530 | 90.467 | 359.798 | 6956.7 | 4683.46 | -1419.53
| 11630 | 90.467 | 359.798 | 6955.88 | 4783.45 | -1419.89
| 11730 | 90.467 | 359.798 | 6955.07 | 4883.45 | -1420.24
| 11830 | 90.467 | 359.798 | 6954.25 | 4983.45 | -1420.59
| 11930 | 90.467 | 359.798 | 6953.44 | 5083.44 | -1420.94
| 12030 | 90.467 | 359.798 | 6952.62 | 5183.44 | -1421.29
| 12130 | 90.467 | 359.798 | 6951.81 | 5283.43 | -1421.65
| 12230 | 90.467 | 359.798 | 6950.99 | 5383.43 | -1422
| 12330 | 90.467 | 359.798 | 6950.18 | 5483.43 | -1422.35
| 12430 | 90.467 | 359.798 | 6949.36 | 5583.42 | -1422.7
| 12530 | 90.467 | 359.798 | 6948.55 | 5683.42 | -1423.06
| 12630 | 90.467 | 359.798 | 6947.73 | 5783.41 | -1423.41
| 12730 | 90.467 | 359.798 | 6946.92 | 5883.41 | -1423.76
| 12830 | 90.467 | 359.798 | 6946.1 | 5983.41 | -1424.11
| 12930 | 90.467 | 359.798 | 6945.29 | 6083.4 | -1424.46
| 13030 | 90.467 | 359.798 | 6944.47 | 6183.4 | -1424.82
| 13130 | 90.467 | 359.798 | 6943.66 | 6283.39 | -1425.17
| 13230 | 90.467 | 359.798 | 6942.84 | 6383.39 | -1425.52
| 13330 | 90.467 | 359.798 | 6942.02 | 6483.39 | -1425.87
| 13430 | 90.467 | 359.798 | 6941.21 | 6583.38 | -1426.23
| 13530 | 90.467 | 359.798 | 6940.39 | 6683.38 | -1426.58
| 13630 | 90.467 | 359.798 | 6939.58 | 6783.37 | -1426.93
| 13730 | 90.467 | 359.798 | 6938.76 | 6883.37 | -1427.28
| 13830 | 90.467 | 359.798 | 6937.95 | 6983.37 | -1427.64
| 13930 | 90.467 | 359.798 | 6937.13 | 7083.36 | -1427.99
| 14030 | 90.467 | 359.798 | 6936.32 | 7183.36 | -1428.34
| 14130 | 90.467 | 359.798 | 6935.5 | 7283.35 | -1428.69
| 14230 | 90.467 | 359.798 | 6934.69 | 7383.35 | -1429.04
| 14330 | 90.467 | 359.798 | 6933.87 | 7483.35 | -1429.4
| 14430 | 90.467 | 359.798 | 6933.06 | 7583.34 | -1429.75
| 14530 | 90.467 | 359.798 | 6932.24 | 7683.34 | -1430.1
| 14630 | 90.467 | 359.798 | 6931.43 | 7783.33 | -1430.45
| 14730 | 90.467 | 359.798 | 6930.61 | 7883.33 | -1430.81
| 14830 | 90.467 | 359.798 | 6929.8 | 7983.33 | -1431.16
| 14930 | 90.467 | 359.798 | 6928.98 | 8083.32 | -1431.51
| 15030 | 90.467 | 359.798 | 6928.17 | 8183.32 | -1431.86
| 15130 | 90.467 | 359.798 | 6927.35 | 8283.31 | -1432.21
| 15230 | 90.467 | 359.798 | 6926.54 | 8383.31 | -1432.57
| 15330 | 90.467 | 359.798 | 6925.72 | 8483.31 | -1432.92
| 15430 | 90.467 | 359.798 | 6924.91 | 8583.3 | -1433.27
| 15530 | 90.467 | 359.798 | 6924.09 | 8683.3 | -1433.62
| 15630 | 90.467 | 359.798 | 6923.28 | 8783.3 | -1433.98
| 15730 | 90.467 | 359.798 | 6922.46 | 8883.29 | -1434.33
| 15830 | 90.467 | 359.798 | 6921.65 | 8983.29 | -1434.68
| 15930 | 90.467 | 359.798 | 6920.83 | 9083.28 | -1435.03
| 16030 | 90.467 | 359.798 | 6920.02 | 9183.28 | -1435.38
| 16130 | 90.467 | 359.798 | 6919.2 | 9283.28 | -1435.74
| 16230 | 90.467 | 359.798 | 6918.38 | 9383.27 | -1436.09
| 16330 | 90.467 | 359.798 | 6917.57 | 9483.27 | -1436.44
| 16430 | 90.467 | 359.798 | 6916.75 | 9583.26 | -1436.79
| 16530 | 90.467 | 359.798 | 6915.94 | 9683.26 | -1437.15
| 16630 | 90.467 | 359.798 | 6915.12 | 9783.26 | -1437.5
| 16730 | 90.467 | 359.798 | 6914.31 | 9883.25 | -1437.85
| 16830 | 90.467 | 359.798 | 6913.49 | 9983.25 | -1438.2
| 16930 | 90.467 | 359.798 | 6912.68 | 10083.24 | -1438.55
| 17030 | 90.467 | 359.798 | 6911.86 | 10183.24 | -1438.91
| 17130 | 90.467 | 359.798 | 6911.05 | 10283.24 | -1439.26
| 17230 | 90.467 | 359.798 | 6910.23 | 10383.23 | -1439.61
| 17330 | 90.467 | 359.798 | 6909.42 | 10483.23 | -1439.96
| 17430 | 90.467 | 359.798 | 6908.6 | 10583.22 | -1440.32
| 17465.91 | 90.467 | 359.798 | 6908.31 | 10619.14 | -1440.44
| 17530 | 90.468 | 0.273 | 6907.79 | 10683.22 | -1440.4
| 17626.24 | 90.469 | 0.987 | 6907 | 10779.45 | -1439.34

## Lookup (hidden)
North Reference | RetunValue | Grid Type | ReturnValue | Deviation Indicator | ReturnValue
| 3 |  | 0 |  | 4
True |  | SPCS-Colorado Central-NAD27 |  | Directional
Grid |  | SPCS-Colorado Central-NAD83 |  | High Angle
|  | SPCS-Colorado North-NAD27 |  | Horizontal
SPCS-Colorado North-NAD83
SPCS-Colorado South-NAD27
SPCS-Colorado South-NAD83
UTM-Zone 12 NAD27
UTM-Zone 12 NAD83
UTM-Zone 13 NAD27
UTM-Zone 13 NAD83