## Data
Header Information | measured depth (ft) | inclination (°) | azimuth (°) | true vertical depth (ft) | northing +N/-S (ft) | easting +E/-W (ft)
Operator Name | 0 | 0 | 277.638 | 0 | 0 | 0
Noble Energy Inc | 30 | 0 | 277.638 | 30 | 0 | 0
Operator Number | 130 | 0 | 277.638 | 130 | 0 | 0
100322 | 230 | 0 | 277.638 | 230 | 0 | 0
Well Name and Number | 330 | 0 | 277.638 | 330 | 0 | 0
GIG-EM STATE Y9-761 | 430 | 0 | 277.638 | 430 | 0 | 0
API Number if available (Format=05-123-12345-00) | 530 | 0 | 277.638 | 530 | 0 | 0
| 630 | 0 | 277.638 | 630 | 0 | 0
Location: (Format=SWSE 16 9N35W) | 730 | 0 | 277.638 | 730 | 0 | 0
NENW 16 2N64W | 830 | 0 | 277.638 | 830 | 0 | 0
Citing Type: Planned or Actual | 930 | 0 | 277.638 | 930 | 0 | 0
Planned | 1030 | 0 | 277.638 | 1030 | 0 | 0
Deviation Indicator | 1130 | 0 | 277.638 | 1130 | 0 | 0
Horizontal | 1230 | 0 | 277.638 | 1230 | 0 | 0
North Reference | 1330 | 0 | 277.638 | 1330 | 0 | 0
Grid | 1430 | 0 | 277.638 | 1430 | 0 | 0
Grid Type | 1530 | 0 | 277.638 | 1530 | 0 | 0
#VALUE! | 1630 | 0 | 277.638 | 1630 | 0 | 0
| 1730 | 0 | 277.638 | 1730 | 0 | 0
| 1830 | 0 | 277.638 | 1830 | 0 | 0
| 1930 | 0 | 277.638 | 1930 | 0 | 0
| 2030 | 0 | 277.638 | 2030 | 0 | 0
| 2130 | 0 | 277.638 | 2130 | 0 | 0
| 2200 | 0 | 277.638 | 2200 | 0 | 0
| 2230 | 0.6 | 277.638 | 2230 | 0.02 | -0.16
| 2330 | 2.6 | 277.638 | 2329.96 | 0.39 | -2.92
| 2430 | 4.6 | 277.638 | 2429.75 | 1.23 | -9.15
| 2530 | 6.6 | 277.638 | 2529.27 | 2.52 | -18.82
| 2630 | 8.6 | 277.638 | 2628.39 | 4.28 | -31.92
| 2653.28 | 9.066 | 277.638 | 2651.39 | 4.76 | -35.47
| 2730 | 9.066 | 277.638 | 2727.15 | 6.36 | -47.45
| 2830 | 9.066 | 277.638 | 2825.9 | 8.46 | -63.07
| 2930 | 9.066 | 277.638 | 2924.65 | 10.55 | -78.68
| 3030 | 9.066 | 277.638 | 3023.41 | 12.65 | -94.3
| 3130 | 9.066 | 277.638 | 3122.16 | 14.74 | -109.92
| 3230 | 9.066 | 277.638 | 3220.91 | 16.83 | -125.53
| 3330 | 9.066 | 277.638 | 3319.66 | 18.93 | -141.15
| 3430 | 9.066 | 277.638 | 3418.41 | 21.02 | -156.77
| 3530 | 9.066 | 277.638 | 3517.16 | 23.12 | -172.38
| 3630 | 9.066 | 277.638 | 3615.91 | 25.21 | -188
| 3730 | 9.066 | 277.638 | 3714.66 | 27.3 | -203.62
| 3830 | 9.066 | 277.638 | 3813.41 | 29.4 | -219.23
| 3930 | 9.066 | 277.638 | 3912.16 | 31.49 | -234.85
| 4030 | 9.066 | 277.638 | 4010.91 | 33.59 | -250.47
| 4130 | 9.066 | 277.638 | 4109.66 | 35.68 | -266.08
| 4230 | 9.066 | 277.638 | 4208.42 | 37.77 | -281.7
| 4330 | 9.066 | 277.638 | 4307.17 | 39.87 | -297.32
| 4430 | 9.066 | 277.638 | 4405.92 | 41.96 | -312.93
| 4530 | 9.066 | 277.638 | 4504.67 | 44.06 | -328.55
| 4630 | 9.066 | 277.638 | 4603.42 | 46.15 | -344.17
| 4730 | 9.066 | 277.638 | 4702.17 | 48.25 | -359.78
| 4830 | 9.066 | 277.638 | 4800.92 | 50.34 | -375.4
| 4930 | 9.066 | 277.638 | 4899.67 | 52.43 | -391.02
| 5030 | 9.066 | 277.638 | 4998.42 | 54.53 | -406.63
| 5130 | 9.066 | 277.638 | 5097.17 | 56.62 | -422.25
| 5230 | 9.066 | 277.638 | 5195.92 | 58.72 | -437.86
| 5330 | 9.066 | 277.638 | 5294.68 | 60.81 | -453.48
| 5430 | 9.066 | 277.638 | 5393.43 | 62.9 | -469.1
| 5530 | 9.066 | 277.638 | 5492.18 | 65 | -484.71
| 5630 | 9.066 | 277.638 | 5590.93 | 67.09 | -500.33
| 5730 | 9.066 | 277.638 | 5689.68 | 69.19 | -515.95
| 5830 | 9.066 | 277.638 | 5788.43 | 71.28 | -531.56
| 5930 | 9.066 | 277.638 | 5887.18 | 73.38 | -547.18
| 6030 | 9.066 | 277.638 | 5985.93 | 75.47 | -562.8
| 6130 | 9.066 | 277.638 | 6084.68 | 77.56 | -578.41
| 6230 | 9.066 | 277.638 | 6183.43 | 79.66 | -594.03
| 6330 | 9.066 | 277.638 | 6282.18 | 81.75 | -609.65
| 6411.8 | 9.066 | 277.638 | 6362.96 | 83.46 | -622.42
| 6430 | 9.43 | 287.592 | 6380.93 | 84.11 | -625.26
| 6530 | 14.862 | 323.113 | 6478.78 | 96.87 | -640.8
| 6630 | 22.66 | 337.418 | 6573.44 | 124.97 | -655.93
| 6730 | 31.092 | 344.467 | 6662.58 | 167.72 | -670.27
| 6830 | 39.754 | 348.707 | 6744.01 | 224.07 | -683.47
| 6930 | 48.523 | 351.628 | 6815.71 | 292.63 | -695.21
| 7030 | 57.348 | 353.846 | 6875.93 | 371.71 | -705.2
| 7130 | 66.206 | 355.663 | 6923.17 | 459.36 | -713.19
| 7230 | 75.081 | 357.245 | 6956.29 | 553.43 | -718.98
| 7330 | 83.967 | 358.701 | 6974.45 | 651.6 | -722.44
| 7403.12 | 90.467 | 359.732 | 6978 | 724.59 | -723.44
| 7430 | 90.467 | 359.732 | 6977.78 | 751.47 | -723.56
| 7530 | 90.467 | 359.732 | 6976.97 | 851.47 | -724.03
| 7630 | 90.467 | 359.732 | 6976.15 | 951.46 | -724.5
| 7730 | 90.467 | 359.732 | 6975.34 | 1051.46 | -724.97
| 7830 | 90.467 | 359.732 | 6974.52 | 1151.45 | -725.44
| 7930 | 90.467 | 359.732 | 6973.71 | 1251.45 | -725.9
| 8030 | 90.467 | 359.732 | 6972.89 | 1351.44 | -726.37
| 8130 | 90.467 | 359.732 | 6972.08 | 1451.44 | -726.84
| 8230 | 90.467 | 359.732 | 6971.26 | 1551.43 | -727.31
| 8330 | 90.467 | 359.732 | 6970.45 | 1651.43 | -727.78
| 8430 | 90.467 | 359.732 | 6969.64 | 1751.43 | -728.25
| 8530 | 90.467 | 359.732 | 6968.82 | 1851.42 | -728.72
| 8630 | 90.467 | 359.732 | 6968.01 | 1951.42 | -729.18
| 8730 | 90.467 | 359.732 | 6967.19 | 2051.41 | -729.65
| 8830 | 90.467 | 359.732 | 6966.38 | 2151.41 | -730.12
| 8930 | 90.467 | 359.732 | 6965.56 | 2251.4 | -730.59
| 9030 | 90.467 | 359.732 | 6964.75 | 2351.4 | -731.06
| 9130 | 90.467 | 359.732 | 6963.93 | 2451.39 | -731.53
| 9230 | 90.467 | 359.732 | 6963.12 | 2551.39 | -731.99
| 9330 | 90.467 | 359.732 | 6962.3 | 2651.39 | -732.46
| 9430 | 90.467 | 359.732 | 6961.49 | 2751.38 | -732.93
| 9530 | 90.467 | 359.732 | 6960.67 | 2851.38 | -733.4
| 9630 | 90.467 | 359.732 | 6959.86 | 2951.37 | -733.87
| 9730 | 90.467 | 359.732 | 6959.05 | 3051.37 | -734.34
| 9830 | 90.467 | 359.732 | 6958.23 | 3151.36 | -734.8
| 9930 | 90.467 | 359.732 | 6957.42 | 3251.36 | -735.27
| 10030 | 90.467 | 359.732 | 6956.6 | 3351.36 | -735.74
| 10130 | 90.467 | 359.732 | 6955.79 | 3451.35 | -736.21
| 10230 | 90.467 | 359.732 | 6954.97 | 3551.35 | -736.68
| 10330 | 90.467 | 359.732 | 6954.16 | 3651.34 | -737.15
| 10430 | 90.467 | 359.732 | 6953.34 | 3751.34 | -737.62
| 10530 | 90.467 | 359.732 | 6952.53 | 3851.33 | -738.08
| 10630 | 90.467 | 359.732 | 6951.71 | 3951.33 | -738.55
| 10730 | 90.467 | 359.732 | 6950.9 | 4051.32 | -739.02
| 10830 | 90.467 | 359.732 | 6950.09 | 4151.32 | -739.49
| 10930 | 90.467 | 359.732 | 6949.27 | 4251.32 | -739.96
| 11030 | 90.467 | 359.732 | 6948.46 | 4351.31 | -740.43
| 11130 | 90.467 | 359.732 | 6947.64 | 4451.31 | -740.89
| 11230 | 90.467 | 359.732 | 6946.83 | 4551.3 | -741.36
| 11330 | 90.467 | 359.732 | 6946.01 | 4651.3 | -741.83
| 11430 | 90.467 | 359.732 | 6945.2 | 4751.29 | -742.3
| 11530 | 90.467 | 359.732 | 6944.38 | 4851.29 | -742.77
| 11630 | 90.467 | 359.732 | 6943.57 | 4951.28 | -743.24
| 11730 | 90.467 | 359.732 | 6942.75 | 5051.28 | -743.71
| 11830 | 90.467 | 359.732 | 6941.94 | 5151.28 | -744.17
| 11930 | 90.467 | 359.732 | 6941.12 | 5251.27 | -744.64
| 12030 | 90.467 | 359.732 | 6940.31 | 5351.27 | -745.11
| 12130 | 90.467 | 359.732 | 6939.5 | 5451.26 | -745.58
| 12230 | 90.467 | 359.732 | 6938.68 | 5551.26 | -746.05
| 12330 | 90.467 | 359.732 | 6937.87 | 5651.25 | -746.52
| 12430 | 90.467 | 359.732 | 6937.05 | 5751.25 | -746.98
| 12530 | 90.467 | 359.732 | 6936.24 | 5851.24 | -747.45
| 12630 | 90.467 | 359.732 | 6935.42 | 5951.24 | -747.92
| 12730 | 90.467 | 359.732 | 6934.61 | 6051.24 | -748.39
| 12830 | 90.467 | 359.732 | 6933.79 | 6151.23 | -748.86
| 12930 | 90.467 | 359.732 | 6932.98 | 6251.23 | -749.33
| 13030 | 90.467 | 359.732 | 6932.16 | 6351.22 | -749.8
| 13130 | 90.467 | 359.732 | 6931.35 | 6451.22 | -750.26
| 13230 | 90.467 | 359.732 | 6930.54 | 6551.21 | -750.73
| 13330 | 90.467 | 359.732 | 6929.72 | 6651.21 | -751.2
| 13430 | 90.467 | 359.732 | 6928.91 | 6751.21 | -751.67
| 13530 | 90.467 | 359.732 | 6928.09 | 6851.2 | -752.14
| 13630 | 90.467 | 359.732 | 6927.28 | 6951.2 | -752.61
| 13730 | 90.467 | 359.732 | 6926.46 | 7051.19 | -753.07
| 13830 | 90.467 | 359.732 | 6925.65 | 7151.19 | -753.54
| 13930 | 90.467 | 359.732 | 6924.83 | 7251.18 | -754.01
| 14030 | 90.467 | 359.732 | 6924.02 | 7351.18 | -754.48
| 14130 | 90.467 | 359.732 | 6923.2 | 7451.17 | -754.95
| 14230 | 90.467 | 359.732 | 6922.39 | 7551.17 | -755.42
| 14330 | 90.467 | 359.732 | 6921.58 | 7651.17 | -755.88
| 14430 | 90.467 | 359.732 | 6920.76 | 7751.16 | -756.35
| 14530 | 90.467 | 359.732 | 6919.95 | 7851.16 | -756.82
| 14630 | 90.467 | 359.732 | 6919.13 | 7951.15 | -757.29
| 14730 | 90.467 | 359.732 | 6918.32 | 8051.15 | -757.76
| 14830 | 90.467 | 359.732 | 6917.5 | 8151.14 | -758.23
| 14930 | 90.467 | 359.732 | 6916.69 | 8251.14 | -758.7
| 15030 | 90.467 | 359.732 | 6915.87 | 8351.13 | -759.16
| 15130 | 90.467 | 359.732 | 6915.06 | 8451.13 | -759.63
| 15230 | 90.467 | 359.732 | 6914.24 | 8551.13 | -760.1
| 15330 | 90.467 | 359.732 | 6913.43 | 8651.12 | -760.57
| 15430 | 90.467 | 359.732 | 6912.61 | 8751.12 | -761.04
| 15530 | 90.467 | 359.732 | 6911.8 | 8851.11 | -761.51
| 15630 | 90.467 | 359.732 | 6910.99 | 8951.11 | -761.97
| 15730 | 90.467 | 359.732 | 6910.17 | 9051.1 | -762.44
| 15830 | 90.467 | 359.732 | 6909.36 | 9151.1 | -762.91
| 15930 | 90.467 | 359.732 | 6908.54 | 9251.09 | -763.38
| 16030 | 90.467 | 359.732 | 6907.73 | 9351.09 | -763.85
| 16130 | 90.467 | 359.732 | 6906.91 | 9451.09 | -764.32
| 16230 | 90.467 | 359.732 | 6906.1 | 9551.08 | -764.79
| 16330 | 90.467 | 359.732 | 6905.28 | 9651.08 | -765.25
| 16430 | 90.467 | 359.732 | 6904.47 | 9751.07 | -765.72
| 16530 | 90.467 | 359.732 | 6903.65 | 9851.07 | -766.19
| 16630 | 90.467 | 359.732 | 6902.84 | 9951.06 | -766.66
| 16730 | 90.467 | 359.732 | 6902.03 | 10051.06 | -767.13
| 16830 | 90.467 | 359.732 | 6901.21 | 10151.05 | -767.6
| 16930 | 90.467 | 359.732 | 6900.4 | 10251.05 | -768.06
| 17030 | 90.467 | 359.732 | 6899.58 | 10351.05 | -768.53
| 17130 | 90.467 | 359.732 | 6898.77 | 10451.04 | -769
| 17230 | 90.467 | 359.732 | 6897.95 | 10551.04 | -769.47
| 17308.85 | 90.467 | 359.732 | 6897.31 | 10629.88 | -769.84
| 17330 | 90.467 | 359.642 | 6897.14 | 10651.03 | -769.95
| 17430 | 90.469 | 359.218 | 6896.32 | 10751.02 | -770.95
| 17469.15 | 90.47 | 359.052 | 6896 | 10790.17 | -771.54

## Lookup (hidden)
North Reference | RetunValue | Grid Type | ReturnValue | Deviation Indicator | ReturnValue
| 3 |  | 0 |  | 4
True |  | SPCS-Colorado Central-NAD27 |  | Directional
Grid |  | SPCS-Colorado Central-NAD83 |  | High Angle
|  | SPCS-Colorado North-NAD27 |  | Horizontal
SPCS-Colorado North-NAD83
SPCS-Colorado South-NAD27
SPCS-Colorado South-NAD83
UTM-Zone 12 NAD27
UTM-Zone 12 NAD83
UTM-Zone 13 NAD27
UTM-Zone 13 NAD83