## Data
Header Information | measured depth (ft) | inclination (°) | azimuth (°) | true vertical depth (ft) | northing +N/-S (ft) | easting +E/-W (ft)
Operator Name | 0 | 0 | 0 | 0 | 0 | 0
Enerplus Resources (USA) Corporation | 100 | 0 | 0 | 100 | 0 | 0
Operator Number | 200 | 0 | 0 | 200 | 0 | 0
10177 | 300 | 0 | 0 | 300 | 0 | 0
Well Name and Number | 400 | 0 | 0 | 400 | 0 | 0
Cowtown 8-67-36-25 | 500 | 0 | 0 | 500 | 0 | 0
API Number (if available) | 600 | 0 | 0 | 600 | 0 | 0
05-123-44536 | 700 | 0 | 0 | 700 | 0 | 0
Location: QQ SEC TWP RGE | 800 | 0 | 0 | 800 | 0 | 0
SESW Sec 36 T8N R67W | 900 | 0 | 0 | 900 | 0 | 0
Citing Type: Planned or Actual | 1000 | 0 | 0 | 1000 | 0 | 0
Planned | 1100 | 0 | 0 | 1100 | 0 | 0
Deviation Indicator | 1200 | 0 | 0 | 1200 | 0 | 0
High Angle | 1300 | 0 | 0 | 1300 | 0 | 0
North Reference | 1400 | 0 | 0 | 1400 | 0 | 0
True | 1500 | 0 | 0 | 1500 | 0 | 0
Grid Type | 1600 | 0 | 0 | 1600 | 0 | 0
#VALUE! | 1700 | 0 | 0 | 1700 | 0 | 0
| 1800 | 0 | 0 | 1800 | 0 | 0
| 1900 | 0 | 0 | 1900 | 0 | 0
| 2000 | 0 | 0 | 2000 | 0 | 0
| 2100 | 0 | 0 | 2100 | 0 | 0
| 2200 | 0 | 0 | 2200 | 0 | 0
| 2300 | 0 | 0 | 2300 | 0 | 0
| 2400 | 0 | 0 | 2400 | 0 | 0
| 2500 | 0 | 0 | 2500 | 0 | 0
| 2515.5 | 0 | 0 | 2515.5 | 0 | 0
| 2600 | 1.27 | 153.75 | 2600 | -0.8 | 0.4
| 2700 | 2.77 | 153.75 | 2699.9 | -4 | 2
| 2800 | 4.27 | 153.75 | 2799.7 | -9.5 | 4.7
| 2900 | 5.77 | 153.75 | 2899.4 | -17.3 | 8.6
| 2915.5 | 6 | 153.75 | 2914.8 | -18.8 | 9.3
| 3000 | 6 | 153.75 | 2998.8 | -26.7 | 13.2
| 3100 | 6 | 153.75 | 3098.3 | -36.1 | 17.8
| 3200 | 6 | 153.75 | 3197.7 | -45.4 | 22.4
| 3300 | 6 | 153.75 | 3297.2 | -54.8 | 27
| 3400 | 6 | 153.75 | 3396.6 | -64.2 | 31.7
| 3500 | 6 | 153.75 | 3496.1 | -73.6 | 36.3
| 3600 | 6 | 153.75 | 3595.5 | -82.9 | 40.9
| 3700 | 6 | 153.75 | 3695 | -92.3 | 45.5
| 3800 | 6 | 153.75 | 3794.4 | -101.7 | 50.1
| 3900 | 6 | 153.75 | 3893.9 | -111.1 | 54.8
| 4000 | 6 | 153.75 | 3993.3 | -120.4 | 59.4
| 4100 | 6 | 153.75 | 4092.8 | -129.8 | 64
| 4200 | 6 | 153.75 | 4192.2 | -139.2 | 68.6
| 4300 | 6 | 153.75 | 4291.7 | -148.6 | 73.3
| 4400 | 6 | 153.75 | 4391.1 | -157.9 | 77.9
| 4500 | 6 | 153.75 | 4490.6 | -167.3 | 82.5
| 4600 | 6 | 153.75 | 4590 | -176.7 | 87.1
| 4700 | 6 | 153.75 | 4689.5 | -186.1 | 91.7
| 4800 | 6 | 153.75 | 4788.9 | -195.4 | 96.4
| 4900 | 6 | 153.75 | 4888.4 | -204.8 | 101
| 5000 | 6 | 153.75 | 4987.9 | -214.2 | 105.6
| 5100 | 6 | 153.75 | 5087.3 | -223.6 | 110.2
| 5200 | 6 | 153.75 | 5186.8 | -232.9 | 114.9
| 5300 | 6 | 153.75 | 5286.2 | -242.3 | 119.5
| 5400 | 6 | 153.75 | 5385.7 | -251.7 | 124.1
| 5500 | 6 | 153.75 | 5485.1 | -261.1 | 128.7
| 5600 | 6 | 153.75 | 5584.6 | -270.4 | 133.3
| 5700 | 6 | 153.75 | 5684 | -279.8 | 138
| 5800 | 6 | 153.75 | 5783.5 | -289.2 | 142.6
| 5900 | 6 | 153.75 | 5882.9 | -298.6 | 147.2
| 6000 | 6 | 153.75 | 5982.4 | -307.9 | 151.8
| 6060.7 | 6 | 153.75 | 6042.7 | -313.6 | 154.6
| 6100 | 5.41 | 153.75 | 6081.8 | -317.1 | 156.4
| 6200 | 3.91 | 153.75 | 6181.5 | -324.4 | 160
| 6300 | 2.41 | 153.75 | 6281.4 | -329.4 | 162.4
| 6400 | 0.91 | 153.75 | 6381.3 | -332 | 163.7
| 6460.7 | 0 | 0 | 6442 | -332.4 | 163.9
| 6500 | 3.93 | 1.08 | 6481.3 | -331.1 | 163.9
| 6550 | 8.93 | 1.08 | 6530.9 | -325.5 | 164
| 6600 | 13.93 | 1.08 | 6579.9 | -315.6 | 164.2
| 6650 | 18.93 | 1.08 | 6627.9 | -301.4 | 164.5
| 6700 | 23.93 | 1.08 | 6674.4 | -283.2 | 164.8
| 6750 | 28.93 | 1.08 | 6719.2 | -260.9 | 165.2
| 6800 | 33.93 | 1.08 | 6761.8 | -234.8 | 165.7
| 6850 | 38.93 | 1.08 | 6802 | -205.2 | 166.3
| 6900 | 43.93 | 1.08 | 6839.5 | -172.1 | 166.9
| 6950 | 48.93 | 1.08 | 6874 | -135.9 | 167.6
| 7000 | 53.93 | 1.08 | 6905.1 | -96.8 | 168.3
| 7050 | 58.93 | 1.08 | 6932.8 | -55.2 | 169.1
| 7100 | 63.93 | 1.08 | 6956.7 | -11.3 | 170
| 7150 | 68.93 | 1.08 | 6976.7 | 34.5 | 170.8
| 7200 | 73.93 | 1.08 | 6992.6 | 81.9 | 171.7
| 7250 | 78.93 | 1.08 | 7004.3 | 130.5 | 172.6
| 7300 | 83.93 | 1.08 | 7011.7 | 179.9 | 173.6
| 7350 | 88.93 | 1.08 | 7014.9 | 229.8 | 174.5
| 7360.7 | 90 | 1.08 | 7015 | 240.5 | 174.7
| 7400 | 90 | 1.08 | 7015 | 279.8 | 175.4
| 7424.1 | 90 | 1.08 | 7015 | 303.9 | 175.9
| 7500 | 90 | 1.08 | 7015 | 379.7 | 177.3
| 7600 | 90 | 1.08 | 7015 | 479.7 | 179.2
| 7700 | 90 | 1.08 | 7015 | 579.7 | 181.1
| 7800 | 90 | 1.08 | 7015 | 679.7 | 183
| 7900 | 90 | 1.08 | 7015 | 779.7 | 184.9
| 8000 | 90 | 1.08 | 7015 | 879.7 | 186.8
| 8100 | 90 | 1.08 | 7015 | 979.6 | 188.6
| 8200 | 90 | 1.08 | 7015 | 1079.6 | 190.5
| 8300 | 90 | 1.08 | 7015 | 1179.6 | 192.4
| 8400 | 90 | 1.08 | 7015 | 1279.6 | 194.3
| 8500 | 90 | 1.08 | 7015 | 1379.6 | 196.2
| 8600 | 90 | 1.08 | 7015 | 1479.5 | 198.1
| 8700 | 90 | 1.08 | 7015 | 1579.5 | 199.9
| 8800 | 90 | 1.08 | 7015 | 1679.5 | 201.8
| 8900 | 90 | 1.08 | 7015 | 1779.5 | 203.7
| 9000 | 90 | 1.08 | 7015 | 1879.5 | 205.6
| 9100 | 90 | 1.08 | 7015 | 1979.5 | 207.5
| 9200 | 90 | 1.08 | 7015 | 2079.4 | 209.4
| 9300 | 90 | 1.08 | 7015 | 2179.4 | 211.3
| 9400 | 90 | 1.08 | 7015 | 2279.4 | 213.1
| 9500 | 90 | 1.08 | 7015 | 2379.4 | 215
| 9600 | 90 | 1.08 | 7015 | 2479.4 | 216.9
| 9700 | 90 | 1.08 | 7015 | 2579.3 | 218.8
| 9800 | 90 | 1.08 | 7015 | 2679.3 | 220.7
| 9900 | 90 | 1.08 | 7015 | 2779.3 | 222.6
| 10000 | 90 | 1.08 | 7015 | 2879.3 | 224.4
| 10100 | 90 | 1.08 | 7015 | 2979.3 | 226.3
| 10200 | 90 | 1.08 | 7015 | 3079.3 | 228.2
| 10300 | 90 | 1.08 | 7015 | 3179.2 | 230.1
| 10400 | 90 | 1.08 | 7015 | 3279.2 | 232
| 10500 | 90 | 1.08 | 7015 | 3379.2 | 233.9
| 10600 | 90 | 1.08 | 7015 | 3479.2 | 235.8
| 10700 | 90 | 1.08 | 7015 | 3579.2 | 237.6
| 10800 | 90 | 1.08 | 7015 | 3679.2 | 239.5
| 10900 | 90 | 1.08 | 7015 | 3779.1 | 241.4
| 11000 | 90 | 1.08 | 7015 | 3879.1 | 243.3
| 11100 | 90 | 1.08 | 7015 | 3979.1 | 245.2
| 11200 | 90 | 1.08 | 7015 | 4079.1 | 247.1
| 11300 | 90 | 1.08 | 7015 | 4179.1 | 249
| 11400 | 90 | 1.08 | 7015 | 4279 | 250.8
| 11500 | 90 | 1.08 | 7015 | 4379 | 252.7
| 11600 | 90 | 1.08 | 7015 | 4479 | 254.6
| 11700 | 90 | 1.08 | 7015 | 4579 | 256.5
| 11800 | 90 | 1.08 | 7015 | 4679 | 258.4
| 11900 | 90 | 1.08 | 7015 | 4779 | 260.3
| 12000 | 90 | 1.08 | 7015 | 4878.9 | 262.1
| 12100 | 90 | 1.08 | 7015 | 4978.9 | 264
| 12200 | 90 | 1.08 | 7015 | 5078.9 | 265.9
| 12300 | 90 | 1.08 | 7015 | 5178.9 | 267.8
| 12400 | 90 | 1.08 | 7015 | 5278.9 | 269.7
| 12500 | 90 | 1.08 | 7015 | 5378.9 | 271.6
| 12600 | 90 | 1.08 | 7015 | 5478.8 | 273.5
| 12700 | 90 | 1.08 | 7015 | 5578.8 | 275.3
| 12800 | 90 | 1.08 | 7015 | 5678.8 | 277.2
| 12900 | 90 | 1.08 | 7015 | 5778.8 | 279.1
| 13000 | 90 | 1.08 | 7015 | 5878.8 | 281
| 13100 | 90 | 1.08 | 7015 | 5978.7 | 282.9
| 13200 | 90 | 1.08 | 7015 | 6078.7 | 284.8
| 13300 | 90 | 1.08 | 7015 | 6178.7 | 286.6
| 13400 | 90 | 1.08 | 7015 | 6278.7 | 288.5
| 13500 | 90 | 1.08 | 7015 | 6378.7 | 290.4
| 13600 | 90 | 1.08 | 7015 | 6478.7 | 292.3
| 13700 | 90 | 1.08 | 7015 | 6578.6 | 294.2
| 13800 | 90 | 1.08 | 7015 | 6678.6 | 296.1
| 13900 | 90 | 1.08 | 7015 | 6778.6 | 298
| 14000 | 90 | 1.08 | 7015 | 6878.6 | 299.8
| 14100 | 90 | 1.08 | 7015 | 6978.6 | 301.7
| 14200 | 90 | 1.08 | 7015 | 7078.5 | 303.6
| 14300 | 90 | 1.08 | 7015 | 7178.5 | 305.5
| 14400 | 90 | 1.08 | 7015 | 7278.5 | 307.4
| 14500 | 90 | 1.08 | 7015 | 7378.5 | 309.3
| 14600 | 90 | 1.08 | 7015 | 7478.5 | 311.2
| 14700 | 90 | 1.08 | 7015 | 7578.5 | 313
| 14800 | 90 | 1.08 | 7015 | 7678.4 | 314.9
| 14900 | 90 | 1.08 | 7015 | 7778.4 | 316.8
| 15000 | 90 | 1.08 | 7015 | 7878.4 | 318.7
| 15100 | 90 | 1.08 | 7015 | 7978.4 | 320.6
| 15200 | 90 | 1.08 | 7015 | 8078.4 | 322.5
| 15300 | 90 | 1.08 | 7015 | 8178.4 | 324.3
| 15400 | 90 | 1.08 | 7015 | 8278.3 | 326.2
| 15500 | 90 | 1.08 | 7015 | 8378.3 | 328.1
| 15600 | 90 | 1.08 | 7015 | 8478.3 | 330
| 15700 | 90 | 1.08 | 7015 | 8578.3 | 331.9
| 15800 | 90 | 1.08 | 7015 | 8678.3 | 333.8
| 15900 | 90 | 1.08 | 7015 | 8778.2 | 335.7
| 16000 | 90 | 1.08 | 7015 | 8878.2 | 337.5
| 16100 | 90 | 1.08 | 7015 | 8978.2 | 339.4
| 16200 | 90 | 1.08 | 7015 | 9078.2 | 341.3
| 16300 | 90 | 1.08 | 7015 | 9178.2 | 343.2
| 16400 | 90 | 1.08 | 7015 | 9278.2 | 345.1
| 16500 | 90 | 1.08 | 7015 | 9378.1 | 347
| 16600 | 90 | 1.08 | 7015 | 9478.1 | 348.8
| 16700 | 90 | 1.08 | 7015 | 9578.1 | 350.7
| 16735.5 | 90 | 1.08 | 7015 | 9613.6 | 352

## Lookup (hidden)
North Reference | RetunValue | Grid Type | ReturnValue | Deviation Indicator | ReturnValue
| 2 |  | 0 |  | 3
True |  | SPCS-Colorado Central-NAD27 |  | Directional
Grid |  | SPCS-Colorado Central-NAD83 |  | High Angle
|  | SPCS-Colorado North-NAD27 |  | Horizontal
SPCS-Colorado North-NAD83
SPCS-Colorado South-NAD27
SPCS-Colorado South-NAD83
UTM-Zone 12 NAD27
UTM-Zone 12 NAD83
UTM-Zone 13 NAD27
UTM-Zone 13 NAD83