## Data
Header Information | measured depth (ft) | inclination (°) | azimuth (°) | true vertical depth (ft) | northing +N/-S (ft) | easting +E/-W (ft)
Operator Name | 0 | 0 | 0 | 0 | 0 | 0
Enerplus Resources (USA) Corporation | 100 | 0 | 0 | 100 | 0 | 0
Operator Number | 200 | 0 | 0 | 200 | 0 | 0
10177 | 300 | 0 | 0 | 300 | 0 | 0
Well Name and Number | 400 | 0 | 0 | 400 | 0 | 0
Hudson's Bay 8-67-36-25 | 500 | 0 | 0 | 500 | 0 | 0
API Number (if available) | 600 | 0 | 0 | 600 | 0 | 0
05-123-49313 | 700 | 0 | 0 | 700 | 0 | 0
Location: QQ SEC TWP RGE | 800 | 0 | 0 | 800 | 0 | 0
SESW Sec 36 T8N R67W | 900 | 0 | 0 | 900 | 0 | 0
Citing Type: Planned or Actual | 1000 | 0 | 0 | 1000 | 0 | 0
Planned | 1100 | 0 | 0 | 1100 | 0 | 0
Deviation Indicator | 1200 | 0 | 0 | 1200 | 0 | 0
High Angle | 1300 | 0 | 0 | 1300 | 0 | 0
North Reference | 1400 | 0 | 0 | 1400 | 0 | 0
True | 1500 | 0 | 0 | 1500 | 0 | 0
Grid Type | 1510.4 | 0 | 0 | 1510.4 | 0 | 0
#VALUE! | 1600 | 1.79 | 93.72 | 1600 | -0.1 | 1.4
| 1700 | 3.79 | 93.72 | 1699.9 | -0.4 | 6.3
| 1800 | 5.79 | 93.72 | 1799.5 | -0.9 | 14.6
| 1900 | 7.79 | 93.72 | 1898.8 | -1.7 | 26.4
| 2000 | 9.79 | 93.72 | 1997.6 | -2.7 | 41.7
| 2100 | 11.79 | 93.72 | 2095.8 | -3.9 | 60.3
| 2200 | 13.79 | 93.72 | 2193.4 | -5.4 | 82.4
| 2300 | 15.79 | 93.72 | 2290 | -7 | 107.9
| 2400 | 17.79 | 93.72 | 2385.8 | -8.9 | 136.7
| 2500 | 19.79 | 93.72 | 2480.4 | -11 | 168.9
| 2600 | 21.79 | 93.72 | 2573.9 | -13.3 | 204.3
| 2700 | 23.79 | 93.72 | 2666.1 | -15.8 | 243
| 2800 | 25.79 | 93.72 | 2756.9 | -18.5 | 284.8
| 2900 | 27.79 | 93.72 | 2846.1 | -21.5 | 329.8
| 3000 | 29.79 | 93.72 | 2933.8 | -24.6 | 377.8
| 3100 | 31.79 | 93.72 | 3019.7 | -27.9 | 428.9
| 3200 | 33.79 | 93.72 | 3103.7 | -31.4 | 483
| 3300 | 35.79 | 93.72 | 3185.8 | -35.1 | 539.9
| 3400 | 37.79 | 93.72 | 3265.9 | -39 | 599.7
| 3500 | 39.79 | 93.72 | 3343.9 | -43.1 | 662.2
| 3560.4 | 41 | 93.72 | 3389.8 | -45.6 | 701.2
| 3600 | 41 | 93.72 | 3419.7 | -47.3 | 727.2
| 3700 | 41 | 93.72 | 3495.2 | -51.6 | 792.6
| 3800 | 41 | 93.72 | 3570.7 | -55.8 | 858.1
| 3900 | 41 | 93.72 | 3646.2 | -60.1 | 923.6
| 4000 | 41 | 93.72 | 3721.6 | -64.3 | 989
| 4100 | 41 | 93.72 | 3797.1 | -68.6 | 1054.5
| 4200 | 41 | 93.72 | 3872.6 | -72.9 | 1120
| 4300 | 41 | 93.72 | 3948 | -77.1 | 1185.4
| 4400 | 41 | 93.72 | 4023.5 | -81.4 | 1250.9
| 4500 | 41 | 93.72 | 4099 | -85.6 | 1316.4
| 4600 | 41 | 93.72 | 4174.5 | -89.9 | 1381.9
| 4700 | 41 | 93.72 | 4249.9 | -94.2 | 1447.3
| 4800 | 41 | 93.72 | 4325.4 | -98.4 | 1512.8
| 4900 | 41 | 93.72 | 4400.9 | -102.7 | 1578.3
| 5000 | 41 | 93.72 | 4476.3 | -106.9 | 1643.7
| 5100 | 41 | 93.72 | 4551.8 | -111.2 | 1709.2
| 5200 | 41 | 93.72 | 4627.3 | -115.4 | 1774.7
| 5300 | 41 | 93.72 | 4702.8 | -119.7 | 1840.1
| 5379.2 | 41 | 93.72 | 4762.5 | -123.1 | 1892
| 5400 | 40.58 | 93.72 | 4778.3 | -124 | 1905.5
| 5500 | 38.58 | 93.72 | 4855.3 | -128.1 | 1969.1
| 5600 | 36.58 | 93.72 | 4934.6 | -132.1 | 2030
| 5700 | 34.58 | 93.72 | 5015.9 | -135.8 | 2088
| 5800 | 32.58 | 93.72 | 5099.2 | -139.4 | 2143.2
| 5900 | 30.58 | 93.72 | 5184.4 | -142.8 | 2195.5
| 6000 | 28.58 | 93.72 | 5271.3 | -146 | 2244.8
| 6100 | 26.58 | 93.72 | 5360 | -149 | 2291
| 6200 | 24.58 | 93.72 | 5450.2 | -151.8 | 2334.1
| 6300 | 22.58 | 93.72 | 5541.8 | -154.4 | 2374
| 6400 | 20.58 | 93.72 | 5634.8 | -156.8 | 2410.7
| 6500 | 18.58 | 93.72 | 5729 | -159 | 2444.1
| 6600 | 16.58 | 93.72 | 5824.3 | -161 | 2474.3
| 6700 | 14.58 | 93.72 | 5920.6 | -162.7 | 2501.1
| 6800 | 12.58 | 93.72 | 6017.8 | -164.2 | 2524.5
| 6900 | 10.58 | 93.72 | 6115.8 | -165.5 | 2544.6
| 7000 | 8.58 | 93.72 | 6214.4 | -166.6 | 2561.2
| 7100 | 6.58 | 93.72 | 6313.5 | -167.5 | 2574.3
| 7200 | 4.58 | 93.72 | 6413 | -168.1 | 2584.1
| 7300 | 2.58 | 93.72 | 6512.8 | -168.5 | 2590.3
| 7400 | 0.58 | 93.72 | 6612.8 | -168.7 | 2593.1
| 7429.2 | 0 | 0 | 6642 | -168.7 | 2593.2
| 7450 | 2.08 | 1.04 | 6662.8 | -168.3 | 2593.2
| 7500 | 7.08 | 1.04 | 6712.6 | -164.3 | 2593.3
| 7550 | 12.08 | 1.04 | 6761.9 | -156 | 2593.4
| 7600 | 17.08 | 1.04 | 6810.3 | -143.4 | 2593.7
| 7650 | 22.08 | 1.04 | 6857.4 | -126.7 | 2594
| 7700 | 27.08 | 1.04 | 6902.8 | -105.9 | 2594.3
| 7750 | 32.08 | 1.04 | 6946.3 | -81.2 | 2594.8
| 7800 | 37.08 | 1.04 | 6987.4 | -52.9 | 2595.3
| 7850 | 42.08 | 1.04 | 7026 | -21 | 2595.9
| 7900 | 47.08 | 1.04 | 7061.6 | 14.1 | 2596.5
| 7950 | 52.08 | 1.04 | 7094 | 52.1 | 2597.2
| 8000 | 57.08 | 1.04 | 7123 | 92.8 | 2597.9
| 8050 | 62.08 | 1.04 | 7148.3 | 135.9 | 2598.7
| 8100 | 67.08 | 1.04 | 7169.7 | 181.1 | 2599.5
| 8150 | 72.08 | 1.04 | 7187.2 | 227.9 | 2600.4
| 8200 | 77.08 | 1.04 | 7200.5 | 276.1 | 2601.3
| 8250 | 82.08 | 1.04 | 7209.5 | 325.2 | 2602.2
| 8300 | 87.08 | 1.04 | 7214.2 | 375 | 2603.1
| 8329.2 | 90 | 1.04 | 7215 | 404.2 | 2603.6
| 8329.8 | 90 | 1.03 | 7215 | 404.8 | 2603.6
| 8400 | 90 | 1.03 | 7215 | 474.9 | 2604.9
| 8500 | 90 | 1.03 | 7215 | 574.9 | 2606.7
| 8600 | 90 | 1.03 | 7215 | 674.9 | 2608.5
| 8700 | 90 | 1.03 | 7215 | 774.9 | 2610.2
| 8800 | 90 | 1.03 | 7215 | 874.9 | 2612
| 8900 | 90 | 1.03 | 7215 | 974.9 | 2613.8
| 9000 | 90 | 1.03 | 7215 | 1074.9 | 2615.6
| 9100 | 90 | 1.03 | 7215 | 1174.8 | 2617.4
| 9200 | 90 | 1.03 | 7215 | 1274.8 | 2619.2
| 9300 | 90 | 1.03 | 7215 | 1374.8 | 2621
| 9400 | 90 | 1.03 | 7215 | 1474.8 | 2622.8
| 9500 | 90 | 1.03 | 7215 | 1574.8 | 2624.6
| 9600 | 90 | 1.03 | 7215 | 1674.8 | 2626.4
| 9700 | 90 | 1.03 | 7215 | 1774.7 | 2628.2
| 9800 | 90 | 1.03 | 7215 | 1874.7 | 2630
| 9900 | 90 | 1.03 | 7215 | 1974.7 | 2631.8
| 10000 | 90 | 1.03 | 7215 | 2074.7 | 2633.6
| 10100 | 90 | 1.03 | 7215 | 2174.7 | 2635.3
| 10200 | 90 | 1.03 | 7215 | 2274.7 | 2637.1
| 10300 | 90 | 1.03 | 7215 | 2374.6 | 2638.9
| 10400 | 90 | 1.03 | 7215 | 2474.6 | 2640.7
| 10500 | 90 | 1.03 | 7215 | 2574.6 | 2642.5
| 10600 | 90 | 1.03 | 7215 | 2674.6 | 2644.3
| 10700 | 90 | 1.03 | 7215 | 2774.6 | 2646.1
| 10800 | 90 | 1.03 | 7215 | 2874.6 | 2647.9
| 10900 | 90 | 1.03 | 7215 | 2974.5 | 2649.7
| 11000 | 90 | 1.03 | 7215 | 3074.5 | 2651.5
| 11100 | 90 | 1.03 | 7215 | 3174.5 | 2653.3
| 11200 | 90 | 1.03 | 7215 | 3274.5 | 2655.1
| 11300 | 90 | 1.03 | 7215 | 3374.5 | 2656.9
| 11400 | 90 | 1.03 | 7215 | 3474.5 | 2658.7
| 11500 | 90 | 1.03 | 7215 | 3574.4 | 2660.4
| 11600 | 90 | 1.03 | 7215 | 3674.4 | 2662.2
| 11700 | 90 | 1.03 | 7215 | 3774.4 | 2664
| 11800 | 90 | 1.03 | 7215 | 3874.4 | 2665.8
| 11900 | 90 | 1.03 | 7215 | 3974.4 | 2667.6
| 12000 | 90 | 1.03 | 7215 | 4074.4 | 2669.4
| 12100 | 90 | 1.03 | 7215 | 4174.4 | 2671.2
| 12200 | 90 | 1.03 | 7215 | 4274.3 | 2673
| 12300 | 90 | 1.03 | 7215 | 4374.3 | 2674.8
| 12400 | 90 | 1.03 | 7215 | 4474.3 | 2676.6
| 12500 | 90 | 1.03 | 7215 | 4574.3 | 2678.4
| 12600 | 90 | 1.03 | 7215 | 4674.3 | 2680.2
| 12700 | 90 | 1.03 | 7215 | 4774.3 | 2682
| 12800 | 90 | 1.03 | 7215 | 4874.2 | 2683.8
| 12900 | 90 | 1.03 | 7215 | 4974.2 | 2685.5
| 13000 | 90 | 1.03 | 7215 | 5074.2 | 2687.3
| 13100 | 90 | 1.03 | 7215 | 5174.2 | 2689.1
| 13200 | 90 | 1.03 | 7215 | 5274.2 | 2690.9
| 13300 | 90 | 1.03 | 7215 | 5374.2 | 2692.7
| 13400 | 90 | 1.03 | 7215 | 5474.1 | 2694.5
| 13500 | 90 | 1.03 | 7215 | 5574.1 | 2696.3
| 13600 | 90 | 1.03 | 7215 | 5674.1 | 2698.1
| 13700 | 90 | 1.03 | 7215 | 5774.1 | 2699.9
| 13800 | 90 | 1.03 | 7215 | 5874.1 | 2701.7
| 13900 | 90 | 1.03 | 7215 | 5974.1 | 2703.5
| 14000 | 90 | 1.03 | 7215 | 6074 | 2705.3
| 14100 | 90 | 1.03 | 7215 | 6174 | 2707.1
| 14200 | 90 | 1.03 | 7215 | 6274 | 2708.9
| 14300 | 90 | 1.03 | 7215 | 6374 | 2710.6
| 14400 | 90 | 1.03 | 7215 | 6474 | 2712.4
| 14500 | 90 | 1.03 | 7215 | 6574 | 2714.2
| 14600 | 90 | 1.03 | 7215 | 6674 | 2716
| 14700 | 90 | 1.03 | 7215 | 6773.9 | 2717.8
| 14800 | 90 | 1.03 | 7215 | 6873.9 | 2719.6
| 14900 | 90 | 1.03 | 7215 | 6973.9 | 2721.4
| 15000 | 90 | 1.03 | 7215 | 7073.9 | 2723.2
| 15100 | 90 | 1.03 | 7215 | 7173.9 | 2725
| 15200 | 90 | 1.03 | 7215 | 7273.9 | 2726.8
| 15300 | 90 | 1.03 | 7215 | 7373.8 | 2728.6
| 15400 | 90 | 1.03 | 7215 | 7473.8 | 2730.4
| 15500 | 90 | 1.03 | 7215 | 7573.8 | 2732.2
| 15600 | 90 | 1.03 | 7215 | 7673.8 | 2734
| 15700 | 90 | 1.03 | 7215 | 7773.8 | 2735.8
| 15800 | 90 | 1.03 | 7215 | 7873.8 | 2737.5
| 15900 | 90 | 1.03 | 7215 | 7973.7 | 2739.3
| 16000 | 90 | 1.03 | 7215 | 8073.7 | 2741.1
| 16100 | 90 | 1.03 | 7215 | 8173.7 | 2742.9
| 16200 | 90 | 1.03 | 7215 | 8273.7 | 2744.7
| 16300 | 90 | 1.03 | 7215 | 8373.7 | 2746.5
| 16400 | 90 | 1.03 | 7215 | 8473.7 | 2748.3
| 16500 | 90 | 1.03 | 7215 | 8573.6 | 2750.1
| 16600 | 90 | 1.03 | 7215 | 8673.6 | 2751.9
| 16700 | 90 | 1.03 | 7215 | 8773.6 | 2753.7
| 16800 | 90 | 1.03 | 7215 | 8873.6 | 2755.5
| 16900 | 90 | 1.03 | 7215 | 8973.6 | 2757.3
| 17000 | 90 | 1.03 | 7215 | 9073.6 | 2759.1
| 17100 | 90 | 1.03 | 7215 | 9173.5 | 2760.9
| 17200 | 90 | 1.03 | 7215 | 9273.5 | 2762.6
| 17300 | 90 | 1.03 | 7215 | 9373.5 | 2764.4
| 17400 | 90 | 1.03 | 7215 | 9473.5 | 2766.2
| 17500 | 90 | 1.03 | 7215 | 9573.5 | 2768
| 17600 | 90 | 1.03 | 7215 | 9673.5 | 2769.8
| 17682.8 | 90 | 1.03 | 7215 | 9756.3 | 2771.3

## Lookup (hidden)
North Reference | RetunValue | Grid Type | ReturnValue | Deviation Indicator | ReturnValue
| 2 |  | 0 |  | 3
True |  | SPCS-Colorado Central-NAD27 |  | Directional
Grid |  | SPCS-Colorado Central-NAD83 |  | High Angle
|  | SPCS-Colorado North-NAD27 |  | Horizontal
SPCS-Colorado North-NAD83
SPCS-Colorado South-NAD27
SPCS-Colorado South-NAD83
UTM-Zone 12 NAD27
UTM-Zone 12 NAD83
UTM-Zone 13 NAD27
UTM-Zone 13 NAD83