## Data
Header Information | measured depth (ft) | inclination (°) | azimuth (°) | true vertical depth (ft) | northing +N/-S (ft) | easting +E/-W (ft)
Operator Name | 0 | 0 | 0 | 0 | 0 | 0
Enerplus Resources (USA) Corporation | 100 | 0 | 0 | 100 | 0 | 0
Operator Number | 200 | 0 | 0 | 200 | 0 | 0
10177 | 300 | 0 | 0 | 300 | 0 | 0
Well Name and Number | 400 | 0 | 0 | 400 | 0 | 0
Toque 8-67-36-25 | 500 | 0 | 0 | 500 | 0 | 0
API Number (if available) | 600 | 0 | 0 | 600 | 0 | 0
05-123-44534 | 700 | 0 | 0 | 700 | 0 | 0
Location: QQ SEC TWP RGE | 800 | 0 | 0 | 800 | 0 | 0
SESW Sec 36 T8N R67W | 900 | 0 | 0 | 900 | 0 | 0
Citing Type: Planned or Actual | 1000 | 0 | 0 | 1000 | 0 | 0
Planned | 1100 | 0 | 0 | 1100 | 0 | 0
Deviation Indicator | 1200 | 0 | 0 | 1200 | 0 | 0
High Angle | 1300 | 0 | 0 | 1300 | 0 | 0
North Reference | 1400 | 0 | 0 | 1400 | 0 | 0
True | 1500 | 0 | 0 | 1500 | 0 | 0
Grid Type | 1600 | 0 | 0 | 1600 | 0 | 0
#VALUE! | 1677 | 0 | 0 | 1677 | 0 | 0
| 1700 | 0.34 | 253.4 | 1700 | 0 | -0.1
| 1800 | 1.84 | 253.4 | 1800 | -0.6 | -1.9
| 1900 | 3.34 | 253.4 | 1899.9 | -1.9 | -6.2
| 2000 | 4.84 | 253.4 | 1999.6 | -3.9 | -13.1
| 2100 | 6.34 | 253.4 | 2099.1 | -6.7 | -22.4
| 2200 | 7.84 | 253.4 | 2198.4 | -10.2 | -34.3
| 2300 | 9.34 | 253.4 | 2297.2 | -14.5 | -48.6
| 2400 | 10.84 | 253.4 | 2395.7 | -19.5 | -65.4
| 2500 | 12.34 | 253.4 | 2493.6 | -25.2 | -84.6
| 2600 | 13.84 | 253.4 | 2591 | -31.7 | -106.4
| 2700 | 15.34 | 253.4 | 2687.8 | -38.9 | -130.5
| 2800 | 16.84 | 253.4 | 2783.9 | -46.8 | -157.1
| 2810.3 | 17 | 253.4 | 2793.8 | -47.7 | -160
| 2900 | 17 | 253.4 | 2879.5 | -55.2 | -185.1
| 3000 | 17 | 253.4 | 2975.2 | -63.5 | -213.1
| 3100 | 17 | 253.4 | 3070.8 | -71.9 | -241.1
| 3200 | 17 | 253.4 | 3166.4 | -80.2 | -269.1
| 3300 | 17 | 253.4 | 3262 | -88.6 | -297.2
| 3400 | 17 | 253.4 | 3357.7 | -96.9 | -325.2
| 3500 | 17 | 253.4 | 3453.3 | -105.3 | -353.2
| 3600 | 17 | 253.4 | 3548.9 | -113.6 | -381.2
| 3700 | 17 | 253.4 | 3644.6 | -122 | -409.2
| 3800 | 17 | 253.4 | 3740.2 | -130.3 | -437.2
| 3900 | 17 | 253.4 | 3835.8 | -138.7 | -465.3
| 4000 | 17 | 253.4 | 3931.5 | -147 | -493.3
| 4100 | 17 | 253.4 | 4027.1 | -155.4 | -521.3
| 4200 | 17 | 253.4 | 4122.7 | -163.7 | -549.3
| 4300 | 17 | 253.4 | 4218.4 | -172.1 | -577.3
| 4400 | 17 | 253.4 | 4314 | -180.4 | -605.4
| 4500 | 17 | 253.4 | 4409.6 | -188.8 | -633.4
| 4600 | 17 | 253.4 | 4505.2 | -197.1 | -661.4
| 4700 | 17 | 253.4 | 4600.9 | -205.5 | -689.4
| 4800 | 17 | 253.4 | 4696.5 | -213.8 | -717.4
| 4900 | 17 | 253.4 | 4792.1 | -222.2 | -745.5
| 5000 | 17 | 253.4 | 4887.8 | -230.5 | -773.5
| 5100 | 17 | 253.4 | 4983.4 | -238.9 | -801.5
| 5200 | 17 | 253.4 | 5079 | -247.2 | -829.5
| 5300 | 17 | 253.4 | 5174.7 | -255.6 | -857.5
| 5400 | 17 | 253.4 | 5270.3 | -263.9 | -885.6
| 5457.4 | 17 | 253.4 | 5325.2 | -268.7 | -901.6
| 5500 | 16.36 | 253.4 | 5366 | -272.2 | -913.4
| 5600 | 14.86 | 253.4 | 5462.3 | -279.9 | -939.1
| 5700 | 13.36 | 253.4 | 5559.3 | -286.9 | -962.5
| 5800 | 11.86 | 253.4 | 5656.9 | -293.1 | -983.4
| 5900 | 10.36 | 253.4 | 5755 | -298.6 | -1001.9
| 6000 | 8.86 | 253.4 | 5853.6 | -303.4 | -1017.9
| 6100 | 7.36 | 253.4 | 5952.6 | -307.4 | -1031.4
| 6200 | 5.86 | 253.4 | 6051.9 | -310.7 | -1042.5
| 6300 | 4.36 | 253.4 | 6151.5 | -313.2 | -1051
| 6400 | 2.86 | 253.4 | 6251.3 | -315 | -1057
| 6500 | 1.36 | 253.4 | 6351.2 | -316.1 | -1060.6
| 6590.8 | 0 | 0 | 6442 | -316.4 | -1061.6
| 6600 | 0.92 | 1.08 | 6451.2 | -316.3 | -1061.6
| 6650 | 5.92 | 1.08 | 6501.1 | -313.3 | -1061.5
| 6700 | 10.92 | 1.08 | 6550.6 | -306 | -1061.4
| 6750 | 15.92 | 1.08 | 6599.2 | -294.4 | -1061.2
| 6800 | 20.92 | 1.08 | 6646.6 | -278.6 | -1060.9
| 6850 | 25.92 | 1.08 | 6692.5 | -258.8 | -1060.5
| 6900 | 30.92 | 1.08 | 6736.4 | -235 | -1060.1
| 6950 | 35.92 | 1.08 | 6778.1 | -207.5 | -1059.6
| 7000 | 40.92 | 1.08 | 6817.3 | -176.4 | -1059
| 7050 | 45.92 | 1.08 | 6853.6 | -142 | -1058.3
| 7100 | 50.92 | 1.08 | 6886.8 | -104.7 | -1057.6
| 7150 | 55.92 | 1.08 | 6916.6 | -64.5 | -1056.9
| 7200 | 60.92 | 1.08 | 6942.7 | -21.9 | -1056.1
| 7250 | 65.92 | 1.08 | 6965.1 | 22.7 | -1055.2
| 7300 | 70.92 | 1.08 | 6983.5 | 69.2 | -1054.4
| 7350 | 75.92 | 1.08 | 6997.7 | 117.1 | -1053.5
| 7400 | 80.92 | 1.08 | 7007.8 | 166.1 | -1052.5
| 7450 | 85.92 | 1.08 | 7013.5 | 215.7 | -1051.6
| 7490.8 | 90 | 1.08 | 7015 | 256.5 | -1050.9
| 7491.1 | 90 | 1.08 | 7015 | 256.8 | -1050.8
| 7500 | 90 | 1.08 | 7015 | 265.7 | -1050.7
| 7600 | 90 | 1.08 | 7015 | 365.7 | -1048.8
| 7700 | 90 | 1.08 | 7015 | 465.6 | -1046.9
| 7800 | 90 | 1.08 | 7015 | 565.6 | -1045
| 7900 | 90 | 1.08 | 7015 | 665.6 | -1043.1
| 8000 | 90 | 1.08 | 7015 | 765.6 | -1041.2
| 8100 | 90 | 1.08 | 7015 | 865.6 | -1039.3
| 8200 | 90 | 1.08 | 7015 | 965.6 | -1037.5
| 8300 | 90 | 1.08 | 7015 | 1065.5 | -1035.6
| 8400 | 90 | 1.08 | 7015 | 1165.5 | -1033.7
| 8500 | 90 | 1.08 | 7015 | 1265.5 | -1031.8
| 8600 | 90 | 1.08 | 7015 | 1365.5 | -1029.9
| 8700 | 90 | 1.08 | 7015 | 1465.5 | -1028
| 8800 | 90 | 1.08 | 7015 | 1565.4 | -1026.1
| 8900 | 90 | 1.08 | 7015 | 1665.4 | -1024.2
| 9000 | 90 | 1.08 | 7015 | 1765.4 | -1022.4
| 9100 | 90 | 1.08 | 7015 | 1865.4 | -1020.5
| 9200 | 90 | 1.08 | 7015 | 1965.4 | -1018.6
| 9300 | 90 | 1.08 | 7015 | 2065.4 | -1016.7
| 9400 | 90 | 1.08 | 7015 | 2165.3 | -1014.8
| 9500 | 90 | 1.08 | 7015 | 2265.3 | -1012.9
| 9600 | 90 | 1.08 | 7015 | 2365.3 | -1011
| 9700 | 90 | 1.08 | 7015 | 2465.3 | -1009.1
| 9800 | 90 | 1.08 | 7015 | 2565.3 | -1007.2
| 9900 | 90 | 1.08 | 7015 | 2665.2 | -1005.4
| 10000 | 90 | 1.08 | 7015 | 2765.2 | -1003.5
| 10100 | 90 | 1.08 | 7015 | 2865.2 | -1001.6
| 10200 | 90 | 1.08 | 7015 | 2965.2 | -999.7
| 10300 | 90 | 1.08 | 7015 | 3065.2 | -997.8
| 10400 | 90 | 1.08 | 7015 | 3165.2 | -995.9
| 10500 | 90 | 1.08 | 7015 | 3265.1 | -994
| 10600 | 90 | 1.08 | 7015 | 3365.1 | -992.1
| 10700 | 90 | 1.08 | 7015 | 3465.1 | -990.3
| 10800 | 90 | 1.08 | 7015 | 3565.1 | -988.4
| 10900 | 90 | 1.08 | 7015 | 3665.1 | -986.5
| 11000 | 90 | 1.08 | 7015 | 3765.1 | -984.6
| 11100 | 90 | 1.08 | 7015 | 3865 | -982.7
| 11200 | 90 | 1.08 | 7015 | 3965 | -980.8
| 11300 | 90 | 1.08 | 7015 | 4065 | -978.9
| 11400 | 90 | 1.08 | 7015 | 4165 | -977
| 11500 | 90 | 1.08 | 7015 | 4265 | -975.1
| 11600 | 90 | 1.08 | 7015 | 4364.9 | -973.3
| 11700 | 90 | 1.08 | 7015 | 4464.9 | -971.4
| 11800 | 90 | 1.08 | 7015 | 4564.9 | -969.5
| 11900 | 90 | 1.08 | 7015 | 4664.9 | -967.6
| 12000 | 90 | 1.08 | 7015 | 4764.9 | -965.7
| 12100 | 90 | 1.08 | 7015 | 4864.9 | -963.8
| 12200 | 90 | 1.08 | 7015 | 4964.8 | -961.9
| 12300 | 90 | 1.08 | 7015 | 5064.8 | -960
| 12400 | 90 | 1.08 | 7015 | 5164.8 | -958.2
| 12500 | 90 | 1.08 | 7015 | 5264.8 | -956.3
| 12600 | 90 | 1.08 | 7015 | 5364.8 | -954.4
| 12700 | 90 | 1.08 | 7015 | 5464.8 | -952.5
| 12800 | 90 | 1.08 | 7015 | 5564.7 | -950.6
| 12900 | 90 | 1.08 | 7015 | 5664.7 | -948.7
| 13000 | 90 | 1.08 | 7015 | 5764.7 | -946.8
| 13100 | 90 | 1.08 | 7015 | 5864.7 | -944.9
| 13200 | 90 | 1.08 | 7015 | 5964.7 | -943
| 13300 | 90 | 1.08 | 7015 | 6064.6 | -941.2
| 13400 | 90 | 1.08 | 7015 | 6164.6 | -939.3
| 13500 | 90 | 1.08 | 7015 | 6264.6 | -937.4
| 13600 | 90 | 1.08 | 7015 | 6364.6 | -935.5
| 13700 | 90 | 1.08 | 7015 | 6464.6 | -933.6
| 13800 | 90 | 1.08 | 7015 | 6564.6 | -931.7
| 13900 | 90 | 1.08 | 7015 | 6664.5 | -929.8
| 14000 | 90 | 1.08 | 7015 | 6764.5 | -927.9
| 14100 | 90 | 1.08 | 7015 | 6864.5 | -926.1
| 14200 | 90 | 1.08 | 7015 | 6964.5 | -924.2
| 14300 | 90 | 1.08 | 7015 | 7064.5 | -922.3
| 14400 | 90 | 1.08 | 7015 | 7164.4 | -920.4
| 14500 | 90 | 1.08 | 7015 | 7264.4 | -918.5
| 14600 | 90 | 1.08 | 7015 | 7364.4 | -916.6
| 14700 | 90 | 1.08 | 7015 | 7464.4 | -914.7
| 14800 | 90 | 1.08 | 7015 | 7564.4 | -912.8
| 14900 | 90 | 1.08 | 7015 | 7664.4 | -911
| 15000 | 90 | 1.08 | 7015 | 7764.3 | -909.1
| 15100 | 90 | 1.08 | 7015 | 7864.3 | -907.2
| 15200 | 90 | 1.08 | 7015 | 7964.3 | -905.3
| 15300 | 90 | 1.08 | 7015 | 8064.3 | -903.4
| 15400 | 90 | 1.08 | 7015 | 8164.3 | -901.5
| 15500 | 90 | 1.08 | 7015 | 8264.3 | -899.6
| 15600 | 90 | 1.08 | 7015 | 8364.2 | -897.7
| 15700 | 90 | 1.08 | 7015 | 8464.2 | -895.8
| 15800 | 90 | 1.08 | 7015 | 8564.2 | -894
| 15900 | 90 | 1.08 | 7015 | 8664.2 | -892.1
| 16000 | 90 | 1.08 | 7015 | 8764.2 | -890.2
| 16100 | 90 | 1.08 | 7015 | 8864.1 | -888.3
| 16200 | 90 | 1.08 | 7015 | 8964.1 | -886.4
| 16300 | 90 | 1.08 | 7015 | 9064.1 | -884.5
| 16400 | 90 | 1.08 | 7015 | 9164.1 | -882.6
| 16500 | 90 | 1.08 | 7015 | 9264.1 | -880.7
| 16600 | 90 | 1.08 | 7015 | 9364.1 | -878.9
| 16700 | 90 | 1.08 | 7015 | 9464 | -877
| 16800 | 90 | 1.08 | 7015 | 9564 | -875.1
| 16889 | 90 | 1.08 | 7015 | 9653 | -873.4

## Lookup (hidden)
North Reference | RetunValue | Grid Type | ReturnValue | Deviation Indicator | ReturnValue
| 2 |  | 0 |  | 3
True |  | SPCS-Colorado Central-NAD27 |  | Directional
Grid |  | SPCS-Colorado Central-NAD83 |  | High Angle
|  | SPCS-Colorado North-NAD27 |  | Horizontal
SPCS-Colorado North-NAD83
SPCS-Colorado South-NAD27
SPCS-Colorado South-NAD83
UTM-Zone 12 NAD27
UTM-Zone 12 NAD83
UTM-Zone 13 NAD27
UTM-Zone 13 NAD83