## Data
Header Information | measured depth (ft) | inclination (°) | azimuth (°) | true vertical depth (ft) | northing +N/-S (ft) | easting +E/-W (ft)
Operator Name | 159 | 1.32 | 304.79 | 158.99 | 0.97 | -1.39
CRESTONE PEAK RESOURCES | 250 | 1.93 | 314.99 | 249.95 | 2.65 | -3.33
Operator Number | 342 | 2.02 | 304.27 | 341.9 | 4.66 | -5.77
| 432 | 2.11 | 304.09 | 431.84 | 6.48 | -8.45
Well Name and Number | 521 | 1.14 | 232.02 | 520.81 | 6.86 | -10.51
WARNER 2A-10H-E165 | 610 | 3.25 | 174.89 | 609.75 | 3.8 | -10.98
API Number (if available) | 700 | 4.4 | 175.95 | 699.55 | -2.19 | -10.51
| 789 | 6.07 | 187.37 | 788.17 | -10.26 | -10.87
Location: QQ SEC TWP RGE | 874 | 6.51 | 186.14 | 872.66 | -19.51 | -11.96
Sec. 10-T1N-R65W | 963 | 6.77 | 184.91 | 961.07 | -29.75 | -12.95
Citing Type: Planned or Actual | 1053 | 7.21 | 182.98 | 1050.4 | -40.68 | -13.7
ACTUAL | 1140 | 5.72 | 183.51 | 1136.84 | -50.46 | -14.25
Deviation Indicator | 1229 | 5.54 | 179.99 | 1225.41 | -59.18 | -14.52
Horizontal | 1314 | 5.45 | 179.46 | 1310.02 | -67.32 | -14.48
North Reference | 1399 | 5.54 | 182.98 | 1394.63 | -75.45 | -14.66
True | 1486 | 5.45 | 182.28 | 1481.23 | -83.78 | -15.04
Grid Type | 1573 | 5.63 | 183.68 | 1567.82 | -92.16 | -15.48
#VALUE! | 1659 | 6.07 | 182.98 | 1653.38 | -100.91 | -15.99
| 1744 | 6.33 | 181.04 | 1737.88 | -110.09 | -16.3
| 1831 | 6.77 | 183.33 | 1824.31 | -120 | -16.69
| 1916 | 6.68 | 184.38 | 1908.73 | -129.93 | -17.36
| 2002 | 6.6 | 183.68 | 1994.15 | -139.85 | -18.06
| 2086 | 5.54 | 181.22 | 2077.68 | -148.72 | -18.45
| 2173 | 5.01 | 182.28 | 2164.31 | -156.72 | -18.69
| 2259 | 4.66 | 184.38 | 2250 | -163.95 | -19.11
| 2346 | 4.66 | 186.85 | 2336.72 | -170.99 | -19.8
| 2431 | 4.04 | 184.56 | 2421.47 | -177.4 | -20.45
| 2490 | 3.78 | 187.37 | 2480.33 | -181.4 | -20.87
| 2638 | 3.27 | 187.63 | 2628.05 | -190.42 | -22.05
| 2733 | 4.73 | 192.26 | 2722.82 | -196.93 | -23.24
| 2828 | 4.91 | 191.69 | 2817.48 | -204.74 | -24.9
| 2923 | 4.37 | 188.51 | 2912.17 | -212.3 | -26.26
| 3018 | 7.38 | 189.53 | 3006.66 | -221.9 | -27.8
| 3138 | 6.27 | 186.71 | 3125.81 | -236.01 | -29.85
| 3233 | 5.79 | 191.51 | 3220.28 | -245.86 | -31.41
| 3328 | 4.99 | 192.43 | 3314.86 | -254.59 | -33.25
| 3422 | 6.41 | 187.5 | 3408.4 | -263.79 | -34.82
| 3517 | 5.26 | 191.07 | 3502.9 | -273.32 | -36.35
| 3611 | 5.79 | 165.73 | 3596.48 | -282.14 | -36.01
| 3706 | 4.68 | 166.7 | 3691.08 | -290.56 | -33.93
| 3802 | 3.71 | 167.49 | 3786.82 | -297.4 | -32.36
| 3897 | 5.61 | 178.38 | 3881.51 | -305.04 | -31.56
| 3991 | 5.04 | 172.6 | 3975.1 | -313.73 | -30.9
| 4085 | 4.37 | 177.67 | 4068.79 | -321.4 | -30.22
| 4180 | 4.51 | 180.84 | 4163.5 | -328.76 | -30.13
| 4275 | 4.37 | 185.03 | 4258.22 | -336.1 | -30.5
| 4369 | 5.92 | 170.89 | 4351.84 | -344.45 | -30.05
| 4464 | 5.3 | 175.47 | 4446.38 | -353.66 | -28.93
| 4559 | 5.21 | 178.69 | 4540.98 | -362.35 | -28.48
| 4653 | 4.46 | 181.11 | 4634.65 | -370.27 | -28.46
| 4749 | 6.72 | 173.84 | 4730.19 | -379.59 | -27.92
| 4844 | 6.23 | 174.85 | 4824.58 | -390.25 | -26.87
| 4939 | 5.35 | 169.03 | 4919.1 | -399.73 | -25.56
| 5034 | 7.03 | 169.34 | 5013.54 | -409.79 | -23.64
| 5129 | 5.39 | 165.99 | 5107.98 | -419.83 | -21.49
| 5224 | 6.67 | 177.67 | 5202.45 | -429.68 | -20.18
| 5414 | 7.16 | 178.91 | 5391.07 | -452.54 | -19.51
| 5509 | 5.66 | 172.21 | 5485.48 | -463.1 | -18.76
| 5604 | 6.94 | 180.93 | 5579.9 | -473.48 | -18.22
| 5700 | 5.26 | 177.14 | 5675.36 | -483.68 | -18.09
| 5794 | 7.11 | 186.88 | 5768.81 | -493.76 | -18.57
| 5889 | 6.01 | 182.21 | 5863.18 | -504.57 | -19.47
| 5984 | 4.64 | 175.16 | 5957.77 | -513.36 | -19.34
| 6079 | 3.54 | 173.88 | 6052.53 | -520.11 | -18.7
| 6173 | 2.47 | 164.1 | 6146.4 | -524.94 | -17.84
| 6268 | 3.27 | 181.59 | 6241.28 | -529.62 | -17.35
| 6364 | 2.7 | 175.51 | 6337.15 | -534.61 | -17.25
| 6459 | 2.12 | 181.37 | 6432.07 | -538.6 | -17.12
| 6554 | 0.71 | 243.24 | 6527.04 | -540.62 | -17.68
| 6649 | 11.75 | 5.97 | 6621.39 | -531.23 | -17.2
| 6745 | 18.34 | 4.87 | 6714.05 | -506.43 | -14.9
| 6839 | 25.72 | 3.24 | 6801.13 | -471.28 | -12.49
| 6935 | 35.22 | 7.6 | 6883.79 | -422.93 | -7.64
| 7030 | 47.77 | 3.59 | 6954.81 | -360.41 | -1.79
| 7125 | 51.26 | 359.71 | 7016.5 | -288.22 | 0.23
| 7221 | 61.47 | 1.43 | 7069.6 | -208.41 | 1.09
| 7316 | 68.32 | 3.15 | 7109.89 | -122.51 | 4.56
| 7411 | 76.14 | 4.52 | 7138.86 | -32.32 | 10.63
| 7507 | 84.09 | 5 | 7155.33 | 61.85 | 18.48
| 7602 | 87.98 | 2.31 | 7161.9 | 156.41 | 24.51
| 7697 | 89.66 | 0.6 | 7163.85 | 251.35 | 26.92
| 7792 | 89.44 | 0.02 | 7164.6 | 346.34 | 27.44
| 7887 | 91.16 | 0.55 | 7164.1 | 441.34 | 27.91
| 7983 | 92.36 | 0.51 | 7161.15 | 537.29 | 28.8
| 8078 | 90.77 | 359.05 | 7158.56 | 632.24 | 28.43
| 8173 | 90.5 | 358.3 | 7157.51 | 727.21 | 26.24
| 8267 | 90.41 | 358.83 | 7156.76 | 821.18 | 23.88
| 8362 | 90.9 | 358.35 | 7155.67 | 916.14 | 21.55
| 8457 | 91.96 | 358.13 | 7153.3 | 1011.07 | 18.63
| 8553 | 89.62 | 358.3 | 7151.98 | 1107.01 | 15.64
| 8648 | 89.13 | 358 | 7153.02 | 1201.95 | 12.57
| 8742 | 89.4 | 356.54 | 7154.22 | 1295.83 | 8.1
| 8837 | 89.09 | 359.14 | 7155.47 | 1390.75 | 4.52
| 8932 | 89.17 | 357.6 | 7156.92 | 1485.7 | 1.81
| 9028 | 89.53 | 0.73 | 7158.01 | 1581.67 | 0.42
| 9123 | 91.25 | 2.27 | 7157.36 | 1676.63 | 2.9
| 9218 | 92 | 1.12 | 7154.67 | 1771.55 | 5.71
| 9313 | 91.12 | 0.86 | 7152.08 | 1866.49 | 7.35
| 9409 | 91.87 | 0.33 | 7149.57 | 1962.46 | 8.35
| 9504 | 91.07 | 1.12 | 7147.14 | 2057.42 | 9.55
| 9598 | 91.07 | 0.42 | 7145.38 | 2151.39 | 10.81
| 9693 | 88.6 | 359.41 | 7145.66 | 2246.38 | 10.67
| 9787 | 88.2 | 358.48 | 7148.28 | 2340.33 | 8.94
| 9882 | 89.13 | 0.29 | 7150.49 | 2435.29 | 7.92
| 9977 | 89.57 | 0.15 | 7151.57 | 2530.28 | 8.29
| 10071 | 90.99 | 0.82 | 7151.11 | 2624.28 | 9.08
| 10167 | 90.46 | 359.49 | 7149.9 | 2720.27 | 9.34
| 10262 | 91.12 | 358.88 | 7148.59 | 2815.25 | 7.99
| 10357 | 90.37 | 0.46 | 7147.35 | 2910.23 | 7.44
| 10452 | 90.94 | 0.11 | 7146.27 | 3005.23 | 7.92
| 10548 | 91.12 | 0.38 | 7144.54 | 3101.21 | 8.33
| 10642 | 92.22 | 359.98 | 7141.8 | 3195.17 | 8.62
| 10738 | 90.19 | 1.7 | 7139.78 | 3291.13 | 10.03
| 10833 | 91.52 | 1.39 | 7138.36 | 3386.08 | 12.59
| 10928 | 88.78 | 0.6 | 7138.12 | 3481.05 | 14.24
| 11023 | 89.13 | 0.11 | 7139.85 | 3576.04 | 14.83
| 11118 | 89.88 | 359.85 | 7140.67 | 3671.03 | 14.8
| 11213 | 91.38 | 359.49 | 7139.62 | 3766.02 | 14.25
| 11308 | 89.84 | 0.95 | 7138.61 | 3861.01 | 14.61
| 11403 | 91.43 | 2.62 | 7137.56 | 3955.95 | 17.57
| 11498 | 88.6 | 1.83 | 7137.54 | 4050.87 | 21.26
| 11592 | 88.78 | 1.52 | 7139.68 | 4144.81 | 24.01
| 11688 | 89.7 | 1.34 | 7140.96 | 4240.77 | 26.4
| 11782 | 90.46 | 359.89 | 7140.83 | 4334.76 | 27.41
| 11878 | 90.72 | 357.73 | 7139.84 | 4430.73 | 25.42
| 11973 | 90.15 | 0.15 | 7139.12 | 4525.7 | 23.66
| 12069 | 91.43 | 359.05 | 7137.79 | 4621.68 | 22.99
| 12163 | 90.1 | 0.29 | 7136.54 | 4715.67 | 22.45
| 12258 | 91.43 | 359.54 | 7135.27 | 4810.66 | 22.31
| 12353 | 90.59 | 1.52 | 7133.59 | 4905.63 | 23.19
| 12448 | 91.65 | 0.82 | 7131.74 | 5000.59 | 25.13
| 12543 | 90.28 | 0.86 | 7130.14 | 5095.57 | 26.52
| 12637 | 89.93 | 0.15 | 7129.97 | 5189.56 | 27.35
| 12732 | 90.68 | 359.01 | 7129.46 | 5284.56 | 26.65
| 12828 | 89.44 | 2.93 | 7129.36 | 5380.52 | 28.28
| 12922 | 90.99 | 3.02 | 7129.01 | 5474.39 | 33.16
| 13017 | 87.72 | 1.43 | 7130.08 | 5569.3 | 36.84
| 13113 | 87.19 | 1.3 | 7134.34 | 5665.18 | 39.13
| 13208 | 88.38 | 1.7 | 7138.01 | 5760.07 | 41.61
| 13302 | 87.94 | 1.3 | 7141.03 | 5853.99 | 44.07
| 13397 | 87.89 | 0.99 | 7144.49 | 5948.91 | 45.97
| 13492 | 89.44 | 1.26 | 7146.7 | 6043.86 | 47.83
| 13587 | 89.75 | 0.51 | 7147.37 | 6138.85 | 49.3
| 13777 | 90.46 | 359.41 | 7147.02 | 6328.84 | 49.17
| 13872 | 91.12 | 358.74 | 7145.71 | 6423.82 | 47.64
| 13967 | 89.4 | 0.51 | 7145.28 | 6518.81 | 47.01
| 14062 | 88.56 | 0.9 | 7146.97 | 6613.79 | 48.18
| 14157 | 88.56 | 0.29 | 7149.36 | 6708.75 | 49.17
| 14251 | 90.77 | 0.99 | 7149.91 | 6802.74 | 50.22
| 14347 | 89.97 | 358.7 | 7149.29 | 6898.73 | 49.96
| 14442 | 91.21 | 358.08 | 7148.31 | 6993.68 | 47.29
| 14507 | 91.21 | 358.08 | 7146.94 | 7058.63 | 45.11

## Lookup (hidden)
North Reference | RetunValue | Grid Type | ReturnValue | Deviation Indicator | ReturnValue
| 2 |  | 0 |  | 4
True |  | SPCS-Colorado Central-NAD27 |  | Directional
Grid |  | SPCS-Colorado Central-NAD83 |  | High Angle
|  | SPCS-Colorado North-NAD27 |  | Horizontal
SPCS-Colorado North-NAD83
SPCS-Colorado South-NAD27
SPCS-Colorado South-NAD83
UTM-Zone 12 NAD27
UTM-Zone 12 NAD83
UTM-Zone 13 NAD27
UTM-Zone 13 NAD83