## Data
Header Information | measured depth (ft) | inclination (°) | azimuth (°) | true vertical depth (ft) | northing +N/-S (ft) | easting +E/-W (ft)
Operator Name | 159 | 0.23 | 223.05 | 159 | -0.22 | -0.2
CRESTONE PEAK RESOURCES | 250 | 1.06 | 123.55 | 249.99 | -0.82 | 0.38
Operator Number | 342 | 3.43 | 110.19 | 341.92 | -2.24 | 3.67
| 432 | 5.98 | 110.9 | 431.61 | -4.84 | 10.58
Well Name and Number | 518 | 7.56 | 113.36 | 517.01 | -8.68 | 19.96
WARNER 2D-10H-E165 | 610 | 8.79 | 120.21 | 608.07 | -14.62 | 31.59
API Number (if available) | 700 | 10.55 | 121.09 | 696.79 | -22.33 | 44.59
| 789 | 12.05 | 117.05 | 784.06 | -30.77 | 59.84
Location: QQ SEC TWP RGE | 874 | 12.4 | 116.7 | 867.13 | -38.9 | 75.89
Sec. 10-T1N-R65W | 963 | 11.61 | 116 | 954.19 | -47.12 | 92.48
Citing Type: Planned or Actual | 1053 | 11.17 | 118.1 | 1042.42 | -55.2 | 108.31
ACTUAL | 1140 | 11.08 | 116.87 | 1127.78 | -62.95 | 123.2
Deviation Indicator | 1226 | 10.9 | 115.82 | 1212.2 | -70.22 | 137.89
Horizontal | 1314 | 10.73 | 113.71 | 1298.64 | -77.14 | 152.88
North Reference | 1399 | 10.46 | 113.36 | 1382.19 | -83.38 | 167.21
True | 1486 | 11.43 | 114.06 | 1467.61 | -90.03 | 182.33
Grid Type | 1573 | 12.05 | 115.64 | 1552.79 | -97.47 | 198.39
#VALUE! | 1659 | 13.01 | 116.35 | 1636.74 | -105.65 | 215.16
| 1744 | 13.45 | 117.05 | 1719.48 | -114.4 | 232.54
| 1831 | 13.54 | 116.35 | 1804.08 | -123.52 | 250.67
| 1916 | 12.57 | 114.41 | 1886.88 | -131.76 | 268.01
| 2002 | 12.31 | 114.41 | 1970.86 | -139.41 | 284.88
| 2086 | 12.13 | 113.18 | 2052.96 | -146.59 | 301.15
| 2173 | 11.61 | 112.66 | 2138.1 | -153.56 | 317.63
| 2259 | 11.52 | 112.3 | 2222.35 | -160.15 | 333.56
| 2346 | 11.26 | 114.94 | 2307.64 | -167.03 | 349.3
| 2431 | 11.34 | 116.87 | 2390.99 | -174.3 | 364.28
| 2498 | 11.08 | 116.35 | 2456.72 | -180.14 | 375.93
| 2633 | 9.54 | 116.95 | 2589.53 | -190.97 | 397.52
| 2728 | 12.59 | 116.11 | 2682.75 | -199.09 | 413.84
| 2823 | 11.71 | 114.04 | 2775.63 | -207.58 | 431.95
| 2918 | 10.61 | 112.23 | 2868.83 | -214.81 | 448.85
| 3013 | 12.64 | 114.08 | 2961.88 | -222.37 | 466.43
| 3133 | 11.62 | 112.54 | 3079.19 | -232.36 | 489.58
| 3227 | 10.56 | 112.1 | 3171.44 | -239.22 | 506.31
| 3323 | 12.33 | 112.67 | 3265.53 | -246.49 | 523.92
| 3417 | 11.18 | 111.79 | 3357.55 | -253.74 | 541.64
| 3512 | 12.73 | 117.08 | 3450.49 | -261.92 | 559.51
| 3606 | 11.31 | 115.62 | 3542.43 | -270.62 | 577.05
| 3701 | 12.15 | 116.64 | 3635.44 | -279.13 | 594.38
| 3796 | 12.77 | 116.2 | 3728.21 | -288.25 | 612.74
| 3891 | 10.96 | 113.29 | 3821.17 | -296.46 | 630.46
| 3985 | 12.68 | 116.51 | 3913.18 | -304.6 | 647.9
| 4080 | 11.18 | 116.77 | 4006.12 | -313.4 | 665.45
| 4175 | 12.99 | 117.12 | 4099.01 | -322.42 | 683.18
| 4269 | 12.55 | 116.51 | 4190.69 | -331.79 | 701.72
| 4364 | 11.14 | 116.68 | 4283.66 | -340.52 | 719.16
| 4458 | 12.86 | 118.49 | 4375.61 | -349.59 | 736.47
| 4553 | 11.53 | 118.45 | 4468.46 | -359.15 | 754.11
| 4648 | 12.51 | 119.19 | 4561.38 | -368.69 | 771.44
| 4743 | 10.96 | 117.03 | 4654.39 | -377.82 | 788.47
| 4839 | 13.79 | 116.59 | 4748.15 | -387.09 | 806.83
| 4933 | 12.73 | 114.35 | 4839.64 | -396.37 | 826.29
| 5028 | 12.68 | 121.84 | 4932.32 | -406.19 | 844.68
| 5123 | 11.36 | 116.77 | 5025.24 | -415.9 | 861.89
| 5218 | 13.61 | 116.81 | 5117.99 | -425.16 | 880.22
| 5314 | 12.24 | 111.22 | 5211.56 | -433.94 | 899.79
| 5409 | 13.57 | 121.84 | 5304.17 | -443.47 | 918.65
| 5504 | 12.81 | 119.33 | 5396.66 | -454.5 | 937.3
| 5599 | 11.4 | 119.19 | 5489.55 | -464.24 | 954.68
| 5694 | 9.99 | 118.53 | 5582.89 | -472.76 | 970.12
| 5789 | 12.06 | 118.14 | 5676.14 | -481.37 | 986.11
| 5884 | 10.87 | 116.81 | 5769.24 | -490.1 | 1002.86
| 5979 | 12.59 | 120.12 | 5862.25 | -499.33 | 1019.81
| 6073 | 11.75 | 119.24 | 5954.14 | -509.15 | 1037.02
| 6168 | 10.16 | 116.15 | 6047.41 | -517.57 | 1052.99
| 6263 | 11.93 | 111.48 | 6140.64 | -524.86 | 1069.65
| 6358 | 12.86 | 118.53 | 6233.43 | -533.5 | 1088.07
| 6453 | 11.45 | 114.96 | 6326.3 | -542.53 | 1105.91
| 6548 | 11.36 | 111.44 | 6419.43 | -549.93 | 1123.17
| 6644 | 8.57 | 72.7 | 6514.07 | -551.26 | 1138.82
| 6739 | 16.88 | 24.58 | 6606.88 | -536.55 | 1151.37
| 6834 | 25.5 | 9.25 | 6695.44 | -503.74 | 1160.41
| 6929 | 32.04 | 1.26 | 6778.7 | -458.3 | 1164.26
| 7025 | 37.69 | 358.04 | 6857.44 | -403.46 | 1163.82
| 7120 | 50.64 | 3.11 | 6925.47 | -337.46 | 1164.82
| 7215 | 59.13 | 9.55 | 6980.1 | -260.39 | 1173.6
| 7311 | 59.97 | 8.01 | 7028.76 | -178.6 | 1186.23
| 7406 | 61.69 | 7.25 | 7075.06 | -96.39 | 1197.24
| 7501 | 74.19 | 6.06 | 7110.67 | -9.11 | 1207.38
| 7597 | 82.55 | 7.97 | 7130.01 | 84.13 | 1218.87
| 7692 | 85.24 | 9.86 | 7140.11 | 177.43 | 1233.51
| 7786 | 85.46 | 6.94 | 7147.73 | 270.11 | 1247.2
| 7881 | 88.73 | 3.9 | 7152.55 | 364.54 | 1256.16
| 7977 | 89.93 | 3.5 | 7153.67 | 460.33 | 1262.35
| 8072 | 91.12 | 3.24 | 7152.8 | 555.16 | 1267.93
| 8168 | 89.79 | 1.87 | 7152.04 | 651.06 | 1272.21
| 8262 | 91.12 | 1.7 | 7151.29 | 745.01 | 1275.14
| 8357 | 89.17 | 1.52 | 7151.05 | 839.96 | 1277.81
| 8452 | 88.6 | 1.39 | 7152.9 | 934.91 | 1280.22
| 8547 | 88.42 | 1.08 | 7155.37 | 1029.86 | 1282.27
| 8642 | 88.47 | 0.99 | 7157.95 | 1124.81 | 1283.98
| 8737 | 90.9 | 2.89 | 7158.47 | 1219.74 | 1287.2
| 8832 | 88.78 | 2.01 | 7158.73 | 1314.65 | 1291.26
| 8927 | 89.62 | 2.62 | 7160.06 | 1409.56 | 1295.1
| 9022 | 90.5 | 3.46 | 7159.96 | 1504.43 | 1300.14
| 9117 | 88.78 | 358.04 | 7160.56 | 1599.38 | 1301.38
| 9212 | 88.56 | 358 | 7162.76 | 1694.29 | 1298.1
| 9308 | 90.1 | 359.85 | 7163.88 | 1790.26 | 1296.3
| 9403 | 90.72 | 359.45 | 7163.21 | 1885.26 | 1295.72
| 9498 | 90.77 | 359.45 | 7161.97 | 1980.25 | 1294.8
| 9593 | 91.56 | 358.57 | 7160.04 | 2075.21 | 1293.16
| 9688 | 90.94 | 0.38 | 7157.97 | 2170.18 | 1292.29
| 9782 | 91.96 | 359.85 | 7155.59 | 2264.15 | 1292.48
| 9876 | 89.66 | 0.51 | 7154.26 | 2358.13 | 1292.78
| 9971 | 90.1 | 0.6 | 7154.46 | 2453.13 | 1293.7
| 10066 | 90.77 | 0.11 | 7153.74 | 2548.12 | 1294.29
| 10161 | 91.25 | 359.54 | 7152.06 | 2643.1 | 1294
| 10256 | 91.43 | 0.33 | 7149.84 | 2738.08 | 1293.89
| 10352 | 90.46 | 2.53 | 7148.26 | 2834.03 | 1296.28
| 10447 | 90.59 | 2.4 | 7147.39 | 2928.94 | 1300.37
| 10542 | 91.69 | 3.46 | 7145.5 | 3023.79 | 1305.22
| 10637 | 88.86 | 1.39 | 7145.04 | 3118.69 | 1309.24
| 10732 | 89.04 | 1.39 | 7146.78 | 3213.65 | 1311.55
| 10827 | 89.26 | 0.95 | 7148.19 | 3308.61 | 1313.49
| 10922 | 89.44 | 0.73 | 7149.27 | 3403.6 | 1314.88
| 11018 | 89.88 | 0.73 | 7149.84 | 3499.59 | 1316.1
| 11113 | 89.53 | 0.51 | 7150.33 | 3594.58 | 1317.13
| 11208 | 88.2 | 0.11 | 7152.21 | 3689.56 | 1317.64
| 11302 | 90.28 | 0.95 | 7153.46 | 3783.54 | 1318.51
| 11398 | 91.21 | 0.82 | 7152.21 | 3879.52 | 1320
| 11493 | 91.6 | 0.51 | 7149.88 | 3974.49 | 1321.1
| 11587 | 92.49 | 0.02 | 7146.52 | 4068.42 | 1321.53
| 11682 | 89.93 | 359.76 | 7144.52 | 4163.39 | 1321.35
| 11777 | 90.28 | 2.18 | 7144.34 | 4258.37 | 1322.96
| 11872 | 89.79 | 1.34 | 7144.29 | 4353.33 | 1325.88
| 11968 | 89.66 | 0.15 | 7144.75 | 4449.32 | 1327.13
| 12063 | 88.6 | 358.44 | 7146.19 | 4544.29 | 1325.96
| 12157 | 90.59 | 358.74 | 7146.85 | 4638.26 | 1323.64
| 12252 | 91.56 | 358.52 | 7145.07 | 4733.21 | 1321.37
| 12347 | 92.4 | 357.86 | 7141.79 | 4828.11 | 1318.37
| 12442 | 91.3 | 357.64 | 7138.72 | 4922.98 | 1314.65
| 12537 | 90.77 | 358.79 | 7137.01 | 5017.92 | 1311.69
| 12632 | 88.95 | 358.08 | 7137.24 | 5112.88 | 1309.09
| 12727 | 89.79 | 359.1 | 7138.28 | 5207.84 | 1306.76
| 12822 | 90.63 | 0.86 | 7137.93 | 5302.84 | 1306.72
| 12917 | 89.26 | 0.9 | 7138.02 | 5397.82 | 1308.18
| 13012 | 88.2 | 0.51 | 7140.13 | 5492.79 | 1309.35
| 13107 | 90.59 | 356.94 | 7141.13 | 5587.74 | 1307.24
| 13202 | 91.52 | 357.03 | 7139.38 | 5682.59 | 1302.24
| 13296 | 91.91 | 356.54 | 7136.57 | 5776.4 | 1296.97
| 13391 | 90.72 | 357.07 | 7134.39 | 5871.23 | 1291.68
| 13486 | 89.84 | 358.08 | 7133.93 | 5966.14 | 1287.66
| 13582 | 90.37 | 0.33 | 7133.75 | 6062.12 | 1286.33
| 13676 | 89.53 | 1.92 | 7133.83 | 6156.1 | 1288.17
| 13771 | 90.81 | 1.87 | 7133.55 | 6251.05 | 1291.31
| 13867 | 88.69 | 2.84 | 7133.97 | 6346.96 | 1295.26
| 13962 | 89.44 | 3.11 | 7135.52 | 6441.82 | 1300.19
| 14056 | 89.4 | 2.8 | 7136.47 | 6535.69 | 1305.03
| 14152 | 90.37 | 2.45 | 7136.66 | 6631.58 | 1309.43
| 14246 | 89.57 | 3.5 | 7136.71 | 6725.45 | 1314.31
| 14341 | 89.66 | 3.15 | 7137.35 | 6820.29 | 1319.82
| 14437 | 90.41 | 2.18 | 7137.29 | 6916.19 | 1324.28
| 14468 | 90.63 | 1.83 | 7137.01 | 6947.17 | 1325.37
| 14533 | 90.63 | 1.83 | 7136.3 | 7012.13 | 1327.44

## Lookup (hidden)
North Reference | RetunValue | Grid Type | ReturnValue | Deviation Indicator | ReturnValue
| 2 |  | 0 |  | 4
True |  | SPCS-Colorado Central-NAD27 |  | Directional
Grid |  | SPCS-Colorado Central-NAD83 |  | High Angle
|  | SPCS-Colorado North-NAD27 |  | Horizontal
SPCS-Colorado North-NAD83
SPCS-Colorado South-NAD27
SPCS-Colorado South-NAD83
UTM-Zone 12 NAD27
UTM-Zone 12 NAD83
UTM-Zone 13 NAD27
UTM-Zone 13 NAD83