## Data
Header Information | measured depth (ft) | inclination (°) | azimuth (°) | true vertical depth (ft) | northing +N/-S (ft) | easting +E/-W (ft)
Operator Name | 0 | 0 | 0 | 0 | 0 | 0
PDC ENERGY INC | 54 | 0.26 | 308.38 | 54 | 0.1 | -0.1
Operator Number | 145 | 0.53 | 311.72 | 145 | 0.5 | -0.6
69175 | 237 | 0.35 | 330.7 | 237 | 1 | -1
Well Name and Number | 328 | 0.44 | 291.68 | 328 | 1.4 | -1.5
Grays Federal 04N | 446 | 2.02 | 344.94 | 446 | 3.6 | -2.4
API Number (if available) | 531 | 3.34 | 7.09 | 530.9 | 7.5 | -2.5
05-123-50985 | 616 | 5.19 | 10.6 | 615.6 | 13.7 | -1.5
Location: QQ SEC TWP RGE | 704 | 5.54 | 8.32 | 703.2 | 21.8 | -0.2
SWNW 27 5N65W 6 | 793 | 7.3 | 13.94 | 791.7 | 31.6 | 1.8
Citing Type: Planned or Actual | 882 | 9.41 | 16.75 | 879.7 | 44 | 5.3
Actual | 972 | 9.76 | 14.65 | 968.5 | 58.4 | 9.3
Deviation Indicator | 1062 | 11.52 | 16.23 | 1056.9 | 74.4 | 13.8
Horizontal | 1151 | 13.63 | 13.94 | 1143.8 | 93.2 | 18.8
North Reference | 1241 | 13.98 | 12.01 | 1231.2 | 114.1 | 23.6
True | 1326 | 15.12 | 10.78 | 1313.5 | 135 | 27.8
Grid Type | 1416 | 14.51 | 8.14 | 1400.5 | 157.7 | 31.6
#VALUE! | 1503 | 12.84 | 6.38 | 1485 | 178.1 | 34.2
| 1615 | 13.28 | 12.18 | 1594.1 | 203.1 | 38.3
| 1675 | 13.28 | 12.18 | 1652.5 | 216.5 | 41.2

## Lookup (hidden)
North Reference | RetunValue | Grid Type | ReturnValue | Deviation Indicator | ReturnValue
| 2 |  | 0 |  | 4
True |  | SPCS-Colorado Central-NAD27 |  | Directional
Grid |  | SPCS-Colorado Central-NAD83 |  | High Angle
|  | SPCS-Colorado North-NAD27 |  | Horizontal
SPCS-Colorado North-NAD83
SPCS-Colorado South-NAD27
SPCS-Colorado South-NAD83
UTM-Zone 12 NAD27
UTM-Zone 12 NAD83
UTM-Zone 13 NAD27
UTM-Zone 13 NAD83