## Data
Header Information | measured depth (ft) | inclination (°) | azimuth (°) | true vertical depth (ft) | northing +N/-S (ft) | easting +E/-W (ft)
Operator Name | 159 | 0.62 | 241.68 | 159 | -0.38 | -0.7
CRESTONE PEAK RESOURCES | 250 | 0.88 | 243.61 | 249.99 | -0.92 | -1.76
Operator Number | 342 | 0.62 | 250.29 | 341.98 | -1.41 | -2.86
| 432 | 1.58 | 153.09 | 431.97 | -2.68 | -2.76
Well Name and Number | 521 | 4.04 | 140.25 | 520.86 | -6.18 | -0.2
WARNER 2B-10H-E165 | 610 | 4.31 | 140.08 | 609.62 | -11.16 | 3.95
API Number (if available) | 700 | 5.72 | 133.4 | 699.28 | -16.83 | 9.38
| 789 | 6.33 | 145.53 | 787.79 | -23.93 | 15.38
Location: QQ SEC TWP RGE | 874 | 6.42 | 150.62 | 872.26 | -31.93 | 20.37
Sec. 10-T1N-R65W | 963 | 6.6 | 148.16 | 960.69 | -40.61 | 25.51
Citing Type: Planned or Actual | 1053 | 6.68 | 139.55 | 1050.09 | -48.99 | 31.63
ACTUAL | 1140 | 6.16 | 139.73 | 1136.54 | -56.4 | 37.93
Deviation Indicator | 1226 | 6.07 | 137.97 | 1222.05 | -63.3 | 43.96
Horizontal | 1314 | 5.8 | 136.39 | 1309.58 | -69.97 | 50.14
North Reference | 1399 | 6.6 | 141.13 | 1394.08 | -76.89 | 56.17
True | 1486 | 6.51 | 143.77 | 1480.51 | -84.76 | 62.22
Grid Type | 1573 | 6.68 | 142.19 | 1566.94 | -92.73 | 68.24
#VALUE! | 1659 | 7.03 | 142.89 | 1652.32 | -100.88 | 74.48
| 1831 | 8.09 | 147.64 | 1822.83 | -119.5 | 87.31
| 1916 | 7.47 | 145.7 | 1907.05 | -129.12 | 93.62
| 2002 | 7.56 | 140.43 | 1992.31 | -138.1 | 100.38
| 2086 | 6.33 | 141.13 | 2075.69 | -145.96 | 106.8
| 2173 | 6.07 | 143.94 | 2162.18 | -153.41 | 112.52
| 2259 | 5.89 | 146.23 | 2247.71 | -160.76 | 117.65
| 2346 | 5.72 | 145.35 | 2334.27 | -168.04 | 122.6
| 2431 | 5.28 | 146.41 | 2418.88 | -174.78 | 127.17
| 2498 | 5.01 | 146.93 | 2485.61 | -179.8 | 130.47
| 2638 | 4.86 | 143.39 | 2625.09 | -189.68 | 137.34
| 2733 | 5.79 | 167.89 | 2719.69 | -197.6 | 140.75
| 2828 | 8.35 | 158.72 | 2813.96 | -208.71 | 144.26
| 2923 | 7.6 | 157.97 | 2908.04 | -220.96 | 149.12
| 3018 | 9.59 | 144.93 | 3001.98 | -233.27 | 156.02
| 3233 | 7.42 | 141.27 | 3214.6 | -258.76 | 175
| 3328 | 6.54 | 138.45 | 3308.9 | -267.59 | 182.43
| 3422 | 8.62 | 145.5 | 3402.07 | -277.4 | 189.97
| 3517 | 7.6 | 143.87 | 3496.12 | -288.35 | 197.7
| 3611 | 6.45 | 141.32 | 3589.42 | -297.49 | 204.67
| 3706 | 7.91 | 138.58 | 3683.67 | -306.56 | 212.33
| 3802 | 6.58 | 135.9 | 3778.9 | -315.46 | 220.53
| 3991 | 7.03 | 125.1 | 3966.58 | -329.89 | 237.53
| 4085 | 9.15 | 132.99 | 4059.64 | -338.29 | 247.7
| 4180 | 8.22 | 132.68 | 4153.55 | -348.05 | 258.22
| 4275 | 7.6 | 134.84 | 4247.64 | -357.08 | 267.67
| 4369 | 6.36 | 137.13 | 4340.95 | -365.28 | 275.62
| 4464 | 7.51 | 131.4 | 4435.25 | -373.24 | 283.85
| 4559 | 6.76 | 131.27 | 4529.51 | -381.04 | 292.71
| 4653 | 8.66 | 133.91 | 4622.66 | -389.59 | 301.97
| 4749 | 7.2 | 131.93 | 4717.74 | -398.63 | 311.65
| 4844 | 6.58 | 132.02 | 4812.05 | -406.25 | 320.13
| 4939 | 9.15 | 135.19 | 4906.15 | -415.25 | 329.5
| 5034 | 8 | 135.1 | 5000.09 | -425.29 | 339.49
| 5129 | 6.19 | 133.56 | 5094.36 | -433.51 | 347.86
| 5224 | 8.26 | 137.75 | 5188.6 | -442.09 | 356.16
| 5319 | 7.34 | 134.93 | 5282.72 | -451.43 | 365.05
| 5414 | 7.03 | 130.08 | 5376.97 | -459.46 | 373.79
| 5509 | 6.23 | 128.27 | 5471.34 | -466.39 | 382.29
| 5604 | 7.51 | 146.91 | 5565.67 | -474.79 | 389.73
| 5700 | 6.36 | 144.8 | 5660.96 | -484.39 | 396.22
| 5794 | 6.14 | 151.58 | 5754.4 | -493.06 | 401.61
| 5889 | 4.95 | 151.5 | 5848.96 | -501.13 | 405.99
| 5984 | 7.16 | 154.84 | 5943.42 | -510.1 | 410.46
| 6079 | 5.61 | 153.57 | 6037.83 | -519.61 | 415.04
| 6173 | 4.33 | 150.22 | 6131.47 | -526.81 | 418.85
| 6268 | 3.62 | 151.58 | 6226.25 | -532.56 | 422.06
| 6364 | 2.65 | 151.45 | 6322.1 | -537.17 | 424.56
| 6459 | 1.99 | 153.43 | 6417.02 | -540.58 | 426.35
| 6554 | 5.83 | 26.92 | 6511.87 | -537.75 | 429.28
| 6649 | 18.07 | 21.06 | 6604.64 | -519.63 | 436.78
| 6745 | 26.2 | 15.15 | 6693.5 | -485.21 | 447.69
| 6839 | 33.41 | 12.29 | 6775.02 | -439.84 | 458.64
| 6935 | 40.61 | 6.54 | 6851.65 | -382.88 | 467.84
| 7030 | 48.65 | 2.27 | 6919.22 | -316.41 | 472.78
| 7125 | 56.16 | 7.21 | 6977.15 | -241.5 | 479.16
| 7221 | 64.65 | 3.9 | 7024.53 | -158.5 | 487.13
| 7316 | 70.75 | 3.06 | 7060.56 | -70.81 | 492.45
| 7411 | 77.6 | 1.26 | 7086.46 | 20.47 | 495.86
| 7507 | 85.29 | 1.65 | 7100.73 | 115.3 | 498.28
| 7602 | 88.29 | 2.4 | 7106.05 | 210.08 | 501.63
| 7697 | 88.11 | 1.52 | 7109.03 | 304.97 | 504.88
| 7792 | 90.99 | 1.04 | 7109.78 | 399.94 | 507
| 7887 | 91.52 | 0.24 | 7107.7 | 494.91 | 508.06
| 7983 | 92 | 359.19 | 7104.75 | 590.86 | 507.58
| 8078 | 90.85 | 359.41 | 7102.38 | 685.82 | 506.42
| 8173 | 91.6 | 358.92 | 7100.35 | 780.79 | 505.04
| 8267 | 89.62 | 0.38 | 7099.35 | 874.77 | 504.46
| 8362 | 90.77 | 359.71 | 7099.03 | 969.77 | 504.54
| 8457 | 92.05 | 359.27 | 7096.69 | 1064.74 | 503.69
| 8553 | 89.35 | 0.24 | 7095.52 | 1160.72 | 503.28
| 8648 | 90.99 | 0.55 | 7095.24 | 1255.71 | 503.94
| 8742 | 89.09 | 0.82 | 7095.17 | 1349.7 | 505.06
| 8837 | 89.79 | 0.46 | 7096.1 | 1444.69 | 506.12
| 8932 | 90.59 | 359.36 | 7095.79 | 1539.69 | 505.97
| 9028 | 91.87 | 358.83 | 7093.72 | 1635.65 | 504.46
| 9123 | 91.56 | 359.19 | 7090.88 | 1730.59 | 502.82
| 9218 | 89.35 | 359.45 | 7090.13 | 1825.58 | 501.69
| 9313 | 90.28 | 358.35 | 7090.43 | 1920.56 | 499.86
| 9409 | 90.94 | 357.16 | 7089.41 | 2016.48 | 496.1
| 9504 | 88.64 | 359.19 | 7089.76 | 2111.42 | 493.08
| 9598 | 89.04 | 358.52 | 7091.66 | 2205.38 | 491.2
| 9693 | 87.8 | 1.43 | 7094.28 | 2300.33 | 491.16
| 9787 | 88.95 | 2.67 | 7096.95 | 2394.23 | 494.52
| 9882 | 88.95 | 2.18 | 7098.69 | 2489.13 | 498.54
| 9977 | 88.82 | 1.61 | 7100.54 | 2584.06 | 501.68
| 10071 | 90.94 | 3.64 | 7100.74 | 2677.95 | 505.99
| 10167 | 91.91 | 3.86 | 7098.35 | 2773.71 | 512.26
| 10262 | 90.63 | 2.75 | 7096.24 | 2868.53 | 517.74
| 10357 | 92.22 | 3.11 | 7093.88 | 2963.37 | 522.59
| 10452 | 90.99 | 2.18 | 7091.22 | 3058.23 | 526.97
| 10548 | 91.65 | 1.48 | 7089.01 | 3154.15 | 530.04
| 10642 | 91.74 | 0.95 | 7086.23 | 3248.09 | 532.03
| 10737 | 92.27 | 0.51 | 7082.9 | 3343.02 | 533.24
| 10833 | 89.62 | 0.86 | 7081.32 | 3438.99 | 534.39
| 10928 | 89.7 | 0.33 | 7081.88 | 3533.99 | 535.37
| 11023 | 90.28 | 359.85 | 7081.9 | 3628.99 | 535.52
| 11118 | 90.37 | 359.32 | 7081.36 | 3723.98 | 534.84
| 11213 | 90.59 | 358.22 | 7080.57 | 3818.95 | 532.8
| 11308 | 89.4 | 359.36 | 7080.57 | 3913.93 | 530.79
| 11403 | 90.72 | 358.83 | 7080.47 | 4008.92 | 529.29
| 11498 | 89.97 | 2.01 | 7079.9 | 4103.9 | 529.99
| 11592 | 91.38 | 1.52 | 7078.79 | 4197.85 | 532.88
| 11688 | 89.62 | 0.82 | 7077.96 | 4293.82 | 534.84
| 11782 | 91.25 | 0.42 | 7077.24 | 4387.81 | 535.86
| 11878 | 89.48 | 0.11 | 7076.63 | 4483.8 | 536.3
| 11973 | 90.41 | 359.49 | 7076.72 | 4578.8 | 535.97
| 12069 | 91.6 | 358.79 | 7075.04 | 4674.77 | 534.53
| 12163 | 89.88 | 0.02 | 7073.83 | 4768.75 | 533.55
| 12258 | 90.41 | 359.49 | 7073.58 | 4863.75 | 533.15
| 12353 | 89.7 | 0.15 | 7073.49 | 4958.75 | 532.85
| 12448 | 90.15 | 1.12 | 7073.62 | 5053.74 | 533.9
| 12543 | 90.15 | 1.39 | 7073.37 | 5148.72 | 535.98
| 12637 | 90.54 | 1.79 | 7072.8 | 5242.68 | 538.59
| 12732 | 90.72 | 1.7 | 7071.76 | 5337.63 | 541.48
| 12828 | 89.62 | 1.12 | 7071.47 | 5433.6 | 543.85
| 12922 | 90.68 | 0.38 | 7071.23 | 5527.59 | 545.08
| 13017 | 88.91 | 0.2 | 7071.57 | 5622.58 | 545.56
| 13113 | 89.53 | 359.67 | 7072.87 | 5718.57 | 545.45
| 13208 | 90.01 | 359.1 | 7073.26 | 5813.56 | 544.43
| 13302 | 91.16 | 358.3 | 7072.3 | 5907.53 | 542.3
| 13397 | 89.4 | 0.15 | 7071.83 | 6002.52 | 541.01
| 13492 | 89.93 | 359.76 | 7072.39 | 6097.51 | 540.94
| 13587 | 90.5 | 359.41 | 7072.03 | 6192.51 | 540.25
| 13681 | 89.13 | 0.42 | 7072.33 | 6286.51 | 540.11
| 13777 | 89.97 | 0.02 | 7073.09 | 6382.5 | 540.48
| 13872 | 91.21 | 359.58 | 7072.11 | 6477.49 | 540.15
| 13967 | 89.62 | 1.12 | 7071.42 | 6572.48 | 540.73
| 14337 | 92.71 | 358.88 | 7063.9 | 6942.34 | 540.73
| 14439 | 92.71 | 358.88 | 7059.08 | 7044.2 | 538.74

## Lookup (hidden)
North Reference | RetunValue | Grid Type | ReturnValue | Deviation Indicator | ReturnValue
| 2 |  | 0 |  | 4
True |  | SPCS-Colorado Central-NAD27 |  | Directional
Grid |  | SPCS-Colorado Central-NAD83 |  | High Angle
|  | SPCS-Colorado North-NAD27 |  | Horizontal
SPCS-Colorado North-NAD83
SPCS-Colorado South-NAD27
SPCS-Colorado South-NAD83
UTM-Zone 12 NAD27
UTM-Zone 12 NAD83
UTM-Zone 13 NAD27
UTM-Zone 13 NAD83