## Data
Header Information | measured depth (ft) | inclination (°) | azimuth (°) | true vertical depth (ft) | northing +N/-S (ft) | easting +E/-W (ft) | Vsec (ft)
Operator Name | 0 | 0 | 0 | 0 | 0 | 0 | 0
BISON OIL & GAS II, LLC | 100 | 0 | 0 | 100 | 0 | 0 | 0
Operator Number | 200 | 0 | 0 | 200 | 0 | 0 | 0
10661 | 300 | 0 | 0 | 300 | 0 | 0 | 0
Well Name and Number | 400 | 0 | 0 | 400 | 0 | 0 | 0
GROTHEER 5-61 11B-2-3 | 500 | 2 | 188.5 | 499.98 | -1.73 | -0.26 | -1.72
API Number (if available) | 600 | 4 | 188.5 | 599.84 | -6.9 | -1.03 | -6.88
| 700 | 6 | 188.5 | 699.45 | -15.52 | -2.32 | -15.47
Location: QQ SEC TWP RGE | 800 | 8 | 188.5 | 798.7 | -27.57 | -4.12 | -27.48
SE SE SEC. 11 T5N R61W | 900 | 10 | 188.5 | 897.47 | -43.04 | -6.44 | -42.9
Citing Type: Planned or Actual | 1000 | 12 | 188.5 | 995.62 | -61.91 | -9.26 | -61.7
PLANNED | 1100 | 12 | 188.5 | 1093.44 | -82.48 | -12.33 | -82.2
Deviation Indicator | 1200 | 12 | 188.5 | 1191.25 | -103.04 | -15.4 | -102.69
Horizontal | 1300 | 12 | 188.5 | 1289.07 | -123.6 | -18.48 | -123.18
North Reference | 1400 | 12 | 188.5 | 1386.88 | -144.16 | -21.55 | -143.67
True | 1500 | 12 | 188.5 | 1484.7 | -164.73 | -24.63 | -164.17
Grid Type | 1600 | 12 | 188.5 | 1582.51 | -185.29 | -27.7 | -184.66
#VALUE! | 1700 | 12 | 188.5 | 1680.33 | -205.85 | -30.78 | -205.15
| 1800 | 12 | 188.5 | 1778.14 | -226.42 | -33.85 | -225.65
| 1900 | 12 | 188.5 | 1875.96 | -246.98 | -36.92 | -246.14
| 2000 | 12 | 188.5 | 1973.77 | -267.54 | -40 | -266.63
| 2100 | 12 | 188.5 | 2071.59 | -288.1 | -43.07 | -287.12
| 2200 | 12 | 188.5 | 2169.4 | -308.67 | -46.15 | -307.62
| 2300 | 12 | 188.5 | 2267.22 | -329.23 | -49.22 | -328.11
| 2400 | 12 | 188.5 | 2365.03 | -349.79 | -52.29 | -348.6
| 2500 | 12 | 188.5 | 2462.84 | -370.35 | -55.37 | -369.09
| 2600 | 12 | 188.5 | 2560.66 | -390.92 | -58.44 | -389.59
| 2700 | 12 | 188.5 | 2658.47 | -411.48 | -61.52 | -410.08
| 2800 | 12 | 188.5 | 2756.29 | -432.04 | -64.59 | -430.57
| 2900 | 12 | 188.5 | 2854.1 | -452.6 | -67.67 | -451.06
| 3000 | 12 | 188.5 | 2951.92 | -473.17 | -70.74 | -471.56
| 3100 | 12 | 188.5 | 3049.73 | -493.73 | -73.81 | -492.05
| 3200 | 10.46 | 188.5 | 3147.75 | -513.29 | -76.74 | -511.55
| 3300 | 8.46 | 188.5 | 3246.39 | -529.55 | -79.17 | -527.75
| 3400 | 6.46 | 188.5 | 3345.54 | -542.4 | -81.09 | -540.55
| 3500 | 4.46 | 188.5 | 3445.08 | -551.81 | -82.5 | -549.93
| 3600 | 2.46 | 188.5 | 3544.89 | -557.78 | -83.39 | -555.89
| 3700 | 0.46 | 188.5 | 3644.85 | -560.31 | -83.77 | -558.4
| 3800 | 0 | 0 | 3744.85 | -560.4 | -83.78 | -558.49
| 3900 | 0 | 0 | 3844.85 | -560.4 | -83.78 | -558.49
| 4000 | 0 | 0 | 3944.85 | -560.4 | -83.78 | -558.49
| 4100 | 0 | 0 | 4044.85 | -560.4 | -83.78 | -558.49
| 4200 | 0 | 0 | 4144.85 | -560.4 | -83.78 | -558.49
| 4300 | 0 | 0 | 4244.85 | -560.4 | -83.78 | -558.49
| 4400 | 0 | 0 | 4344.85 | -560.4 | -83.78 | -558.49
| 4500 | 0 | 0 | 4444.85 | -560.4 | -83.78 | -558.49
| 4600 | 0 | 0 | 4544.85 | -560.4 | -83.78 | -558.49
| 4700 | 0 | 0 | 4644.85 | -560.4 | -83.78 | -558.49
| 4800 | 0 | 0 | 4744.85 | -560.4 | -83.78 | -558.49
| 4900 | 0 | 0 | 4844.85 | -560.4 | -83.78 | -558.49
| 5000 | 0 | 0 | 4944.85 | -560.4 | -83.78 | -558.49
| 5100 | 0 | 0 | 5044.85 | -560.4 | -83.78 | -558.49
| 5200 | 0 | 0 | 5144.85 | -560.4 | -83.78 | -558.49
| 5300 | 0 | 0 | 5244.85 | -560.4 | -83.78 | -558.49
| 5400 | 0 | 0 | 5344.85 | -560.4 | -83.78 | -558.49
| 5500 | 0 | 0 | 5444.85 | -560.4 | -83.78 | -558.49
| 5600 | 0.22 | 347.15 | 5544.85 | -560.4 | -83.78 | -558.49
| 5700 | 10.22 | 347.15 | 5644.31 | -551.54 | -85.8 | -549.59
| 5800 | 20.22 | 347.15 | 5740.68 | -525.97 | -91.64 | -523.9
| 5900 | 30.22 | 347.15 | 5831.03 | -484.48 | -101.1 | -482.22
| 6000 | 40.22 | 347.15 | 5912.62 | -428.32 | -113.91 | -425.81
| 6100 | 50.22 | 347.15 | 5982.97 | -359.21 | -129.68 | -356.37
| 6200 | 60.22 | 347.15 | 6039.94 | -279.23 | -147.92 | -276.02
| 6300 | 70.22 | 347.15 | 6081.8 | -190.82 | -168.09 | -187.21
| 6400 | 80.22 | 347.15 | 6107.27 | -96.67 | -189.57 | -92.62
| 6500 | 90 | 347.22 | 6115.6 | 0.36 | -211.7 | 4.86
| 6600 | 90 | 350.22 | 6115.6 | 98.42 | -231.27 | 103.31
| 6700 | 90 | 353.22 | 6115.6 | 197.36 | -245.67 | 202.54
| 6800 | 90 | 356.22 | 6115.6 | 296.93 | -254.88 | 302.28
| 6900 | 90 | 359.22 | 6115.6 | 396.84 | -258.87 | 402.25
| 7000 | 90 | 0.31 | 6115.6 | 496.83 | -258.67 | 502.22
| 7100 | 90 | 0.31 | 6115.6 | 596.83 | -258.13 | 602.18
| 7200 | 90 | 0.31 | 6115.6 | 696.83 | -257.59 | 702.15
| 7300 | 90 | 0.31 | 6115.6 | 796.83 | -257.05 | 802.11
| 7400 | 90 | 0.31 | 6115.6 | 896.83 | -256.51 | 902.08
| 7500 | 90 | 0.31 | 6115.6 | 996.83 | -255.97 | 1002.04
| 7600 | 90 | 0.31 | 6115.6 | 1096.82 | -255.43 | 1102
| 7700 | 90 | 0.31 | 6115.6 | 1196.82 | -254.88 | 1201.97
| 7800 | 90 | 0.31 | 6115.6 | 1296.82 | -254.34 | 1301.93
| 7900 | 90 | 0.31 | 6115.6 | 1396.82 | -253.8 | 1401.9
| 8000 | 90 | 0.31 | 6115.6 | 1496.82 | -253.26 | 1501.86
| 8100 | 90 | 0.31 | 6115.6 | 1596.82 | -252.72 | 1601.83
| 8200 | 90 | 0.31 | 6115.6 | 1696.82 | -252.18 | 1701.79
| 8300 | 90 | 0.31 | 6115.6 | 1796.81 | -251.63 | 1801.76
| 8400 | 90 | 0.31 | 6115.6 | 1896.81 | -251.09 | 1901.72
| 8500 | 90 | 0.31 | 6115.6 | 1996.81 | -250.55 | 2001.68
| 8600 | 90 | 0.31 | 6115.6 | 2096.81 | -250.01 | 2101.65
| 8700 | 90 | 0.31 | 6115.6 | 2196.81 | -249.47 | 2201.61
| 8800 | 90 | 0.31 | 6115.6 | 2296.81 | -248.93 | 2301.58
| 8900 | 90 | 0.31 | 6115.6 | 2396.81 | -248.39 | 2401.54
| 9000 | 90 | 0.31 | 6115.6 | 2496.8 | -247.84 | 2501.51
| 9100 | 90 | 0.31 | 6115.6 | 2596.8 | -247.3 | 2601.47
| 9200 | 90 | 0.31 | 6115.6 | 2696.8 | -246.76 | 2701.44
| 9300 | 90 | 0.31 | 6115.6 | 2796.8 | -246.22 | 2801.4
| 9400 | 90 | 0.31 | 6115.6 | 2896.8 | -245.68 | 2901.36
| 9500 | 90 | 0.31 | 6115.6 | 2996.8 | -245.14 | 3001.33
| 9600 | 90 | 0.31 | 6115.6 | 3096.8 | -244.59 | 3101.29
| 9700 | 90 | 0.31 | 6115.6 | 3196.79 | -244.05 | 3201.26
| 9800 | 90 | 0.31 | 6115.6 | 3296.79 | -243.51 | 3301.22
| 9900 | 90 | 0.31 | 6115.6 | 3396.79 | -242.97 | 3401.19
| 10000 | 90 | 0.31 | 6115.6 | 3496.79 | -242.43 | 3501.15
| 10100 | 90 | 0.31 | 6115.6 | 3596.79 | -241.89 | 3601.12
| 10200 | 90 | 0.31 | 6115.6 | 3696.79 | -241.34 | 3701.08
| 10300 | 90 | 0.31 | 6115.6 | 3796.79 | -240.8 | 3801.04
| 10400 | 90 | 0.31 | 6115.6 | 3896.78 | -240.26 | 3901.01
| 10500 | 90 | 0.31 | 6115.6 | 3996.78 | -239.72 | 4000.97
| 10600 | 90 | 0.31 | 6115.6 | 4096.78 | -239.18 | 4100.94
| 10700 | 90 | 0.31 | 6115.6 | 4196.78 | -238.64 | 4200.9
| 10800 | 90 | 0.31 | 6115.6 | 4296.78 | -238.1 | 4300.87
| 10900 | 90 | 0.31 | 6115.6 | 4396.78 | -237.55 | 4400.83
| 11000 | 90 | 0.31 | 6115.6 | 4496.77 | -237.01 | 4500.8
| 11100 | 90 | 0.31 | 6115.6 | 4596.77 | -236.47 | 4600.76
| 11200 | 90 | 0.31 | 6115.6 | 4696.77 | -235.93 | 4700.72
| 11300 | 90 | 0.31 | 6115.6 | 4796.77 | -235.39 | 4800.69
| 11400 | 90 | 0.31 | 6115.6 | 4896.77 | -234.85 | 4900.65
| 11500 | 90 | 0.31 | 6115.6 | 4996.77 | -234.3 | 5000.62
| 11600 | 90 | 0.31 | 6115.6 | 5096.77 | -233.76 | 5100.58
| 11700 | 90 | 0.31 | 6115.6 | 5196.76 | -233.22 | 5200.55
| 11800 | 90 | 0.31 | 6115.6 | 5296.76 | -232.68 | 5300.51
| 11900 | 90 | 0.31 | 6115.6 | 5396.76 | -232.14 | 5400.48
| 12000 | 90 | 0.31 | 6115.6 | 5496.76 | -231.6 | 5500.44
| 12100 | 90 | 0.31 | 6115.6 | 5596.76 | -231.06 | 5600.4
| 12200 | 90 | 0.31 | 6115.6 | 5696.76 | -230.51 | 5700.37
| 12300 | 90 | 0.31 | 6115.6 | 5796.76 | -229.97 | 5800.33
| 12400 | 90 | 0.31 | 6115.6 | 5896.75 | -229.43 | 5900.3
| 12500 | 90 | 0.31 | 6115.6 | 5996.75 | -228.89 | 6000.26
| 12600 | 90 | 0.31 | 6115.6 | 6096.75 | -228.35 | 6100.23
| 12700 | 90 | 0.31 | 6115.6 | 6196.75 | -227.81 | 6200.19
| 12800 | 90 | 0.31 | 6115.6 | 6296.75 | -227.26 | 6300.16
| 12900 | 90 | 0.31 | 6115.6 | 6396.75 | -226.72 | 6400.12
| 13000 | 90 | 0.31 | 6115.6 | 6496.75 | -226.18 | 6500.08
| 13100 | 90 | 0.31 | 6115.6 | 6596.74 | -225.64 | 6600.05
| 13200 | 90 | 0.31 | 6115.6 | 6696.74 | -225.1 | 6700.01
| 13300 | 90 | 0.31 | 6115.6 | 6796.74 | -224.56 | 6799.98
| 13400 | 90 | 0.31 | 6115.6 | 6896.74 | -224.01 | 6899.94
| 13500 | 90 | 0.31 | 6115.6 | 6996.74 | -223.47 | 6999.91
| 13600 | 90 | 0.31 | 6115.6 | 7096.74 | -222.93 | 7099.87
| 13700 | 90 | 0.31 | 6115.6 | 7196.74 | -222.39 | 7199.84
| 13800 | 90 | 0.31 | 6115.6 | 7296.73 | -221.85 | 7299.8
| 13900 | 90 | 0.31 | 6115.6 | 7396.73 | -221.31 | 7399.76
| 14000 | 90 | 0.31 | 6115.6 | 7496.73 | -220.77 | 7499.73
| 14100 | 90 | 0.31 | 6115.6 | 7596.73 | -220.22 | 7599.69
| 14200 | 90 | 0.31 | 6115.6 | 7696.73 | -219.68 | 7699.66
| 14300 | 90 | 0.31 | 6115.6 | 7796.73 | -219.14 | 7799.62
| 14400 | 90 | 0.31 | 6115.6 | 7896.73 | -218.6 | 7899.59
| 14500 | 90 | 0.31 | 6115.6 | 7996.72 | -218.06 | 7999.55
| 14600 | 90 | 0.31 | 6115.6 | 8096.72 | -217.52 | 8099.52
| 14700 | 90 | 0.31 | 6115.6 | 8196.72 | -216.97 | 8199.48
| 14800 | 90 | 0.31 | 6115.6 | 8296.72 | -216.43 | 8299.44
| 14900 | 90 | 0.31 | 6115.6 | 8396.72 | -215.89 | 8399.41
| 15000 | 90 | 0.31 | 6115.6 | 8496.72 | -215.35 | 8499.37
| 15100 | 90 | 0.31 | 6115.6 | 8596.71 | -214.81 | 8599.34
| 15200 | 90 | 0.31 | 6115.6 | 8696.71 | -214.27 | 8699.3
| 15300 | 90 | 0.31 | 6115.6 | 8796.71 | -213.73 | 8799.27
| 15400 | 90 | 0.31 | 6115.6 | 8896.71 | -213.18 | 8899.23
| 15500 | 90 | 0.31 | 6115.6 | 8996.71 | -212.64 | 8999.2
| 15600 | 90 | 0.31 | 6115.6 | 9096.71 | -212.1 | 9099.16
| 15700 | 90 | 0.31 | 6115.6 | 9196.71 | -211.56 | 9199.12
| 15800 | 90 | 0.31 | 6115.6 | 9296.7 | -211.02 | 9299.09
| 15900 | 90 | 0.31 | 6115.6 | 9396.7 | -210.48 | 9399.05
| 16000 | 90 | 0.31 | 6115.6 | 9496.7 | -209.93 | 9499.02
| 16100 | 90 | 0.31 | 6115.6 | 9596.7 | -209.39 | 9598.98
| 16200 | 90 | 0.31 | 6115.6 | 9696.7 | -208.85 | 9698.95
| 16300 | 90 | 0.16 | 6115.6 | 9796.7 | -208.54 | 9798.92
| 16313.19 | 90 | 0.16 | 6115.6 | 9809.89 | -208.5 | 9812.1

## Lookup (hidden)
North Reference | RetunValue | Grid Type | ReturnValue | Deviation Indicator | ReturnValue
| 2 |  | 0 |  | 4
True |  | SPCS-Colorado Central-NAD27 |  | Directional
Grid |  | SPCS-Colorado Central-NAD83 |  | High Angle
|  | SPCS-Colorado North-NAD27 |  | Horizontal
SPCS-Colorado North-NAD83
SPCS-Colorado South-NAD27
SPCS-Colorado South-NAD83
UTM-Zone 12 NAD27
UTM-Zone 12 NAD83
UTM-Zone 13 NAD27
UTM-Zone 13 NAD83