## Data
Header Information | measured depth (ft) | inclination (°) | azimuth (°) | true vertical depth (ft) | northing +N/-S (ft) | easting +E/-W (ft) | Vsec (ft)
Operator Name | 0 | 0 | 0 | 0 | 0 | 0 | 0
BISON OIL & GAS II, LLC | 100 | 0 | 0 | 100 | 0 | 0 | 0
Operator Number | 200 | 0 | 0 | 200 | 0 | 0 | 0
10661 | 300 | 0 | 0 | 300 | 0 | 0 | 0
Well Name and Number | 400 | 2 | 119.98 | 399.98 | -0.87 | 1.51 | 0.95
GROTHEER 5-61 11B-14-23-5 | 500 | 4 | 119.98 | 499.84 | -3.49 | 6.04 | 3.78
API Number (if available) | 600 | 6 | 119.98 | 599.45 | -7.84 | 13.59 | 8.5
| 700 | 8 | 119.98 | 698.7 | -13.93 | 24.15 | 15.11
Location: QQ SEC TWP RGE | 800 | 10 | 119.98 | 797.47 | -21.75 | 37.7 | 23.58
SE SE SEC. 11 T5N R61W | 900 | 12 | 119.98 | 895.62 | -31.28 | 54.23 | 33.92
Citing Type: Planned or Actual | 1000 | 12 | 119.98 | 993.44 | -41.67 | 72.23 | 45.18
PLANNED | 1100 | 12 | 119.98 | 1091.25 | -52.06 | 90.24 | 56.45
Deviation Indicator | 1200 | 12 | 119.98 | 1189.07 | -62.45 | 108.25 | 67.71
Horizontal | 1300 | 12 | 119.98 | 1286.88 | -72.84 | 126.26 | 78.98
North Reference | 1400 | 12 | 119.98 | 1384.7 | -83.23 | 144.27 | 90.24
True | 1500 | 12 | 119.98 | 1482.51 | -93.62 | 162.28 | 101.51
Grid Type | 1600 | 12 | 119.98 | 1580.33 | -104.01 | 180.29 | 112.77
#VALUE! | 1700 | 12 | 119.98 | 1678.14 | -114.4 | 198.3 | 124.03
| 1800 | 12 | 119.98 | 1775.96 | -124.79 | 216.31 | 135.3
| 1900 | 12 | 119.98 | 1873.77 | -135.18 | 234.31 | 146.56
| 2000 | 12 | 119.98 | 1971.59 | -145.57 | 252.32 | 157.83
| 2100 | 12 | 119.98 | 2069.4 | -155.96 | 270.33 | 169.09
| 2200 | 12 | 119.98 | 2167.22 | -166.35 | 288.34 | 180.36
| 2300 | 12 | 119.98 | 2265.03 | -176.74 | 306.35 | 191.62
| 2400 | 12 | 119.98 | 2362.84 | -187.13 | 324.36 | 202.89
| 2500 | 12 | 119.98 | 2460.66 | -197.52 | 342.37 | 214.15
| 2600 | 12 | 119.98 | 2558.47 | -207.91 | 360.38 | 225.42
| 2700 | 12 | 119.98 | 2656.29 | -218.31 | 378.39 | 236.68
| 2800 | 12 | 119.98 | 2754.1 | -228.7 | 396.39 | 247.95
| 2900 | 12 | 119.98 | 2851.92 | -239.09 | 414.4 | 259.21
| 3000 | 12 | 119.98 | 2949.73 | -249.48 | 432.41 | 270.48
| 3100 | 12 | 119.98 | 3047.55 | -259.87 | 450.42 | 281.74
| 3200 | 12 | 119.98 | 3145.36 | -270.26 | 468.43 | 293
| 3300 | 12 | 119.98 | 3243.18 | -280.65 | 486.44 | 304.27
| 3400 | 12 | 119.98 | 3340.99 | -291.04 | 504.45 | 315.53
| 3500 | 12 | 119.98 | 3438.81 | -301.43 | 522.46 | 326.8
| 3600 | 11.68 | 119.98 | 3536.63 | -311.79 | 540.43 | 338.04
| 3700 | 9.68 | 119.98 | 3634.89 | -321.06 | 556.49 | 348.08
| 3800 | 7.68 | 119.98 | 3733.74 | -328.6 | 569.56 | 356.26
| 3900 | 5.68 | 119.98 | 3833.06 | -334.42 | 579.65 | 362.57
| 4000 | 3.68 | 119.98 | 3932.72 | -338.5 | 586.72 | 367
| 4100 | 1.68 | 119.98 | 4032.6 | -340.84 | 590.78 | 369.53
| 4200 | 0 | 0 | 4132.59 | -341.46 | 591.85 | 370.2
| 4300 | 0 | 0 | 4232.59 | -341.46 | 591.85 | 370.2
| 4400 | 0 | 0 | 4332.59 | -341.46 | 591.85 | 370.2
| 4500 | 0 | 0 | 4432.59 | -341.46 | 591.85 | 370.2
| 4600 | 0 | 0 | 4532.59 | -341.46 | 591.85 | 370.2
| 4700 | 0 | 0 | 4632.59 | -341.46 | 591.85 | 370.2
| 4800 | 0 | 0 | 4732.59 | -341.46 | 591.85 | 370.2
| 4900 | 0 | 0 | 4832.59 | -341.46 | 591.85 | 370.2
| 5000 | 0 | 0 | 4932.59 | -341.46 | 591.85 | 370.2
| 5100 | 0 | 0 | 5032.59 | -341.46 | 591.85 | 370.2
| 5200 | 0 | 0 | 5132.59 | -341.46 | 591.85 | 370.2
| 5300 | 0 | 0 | 5232.59 | -341.46 | 591.85 | 370.2
| 5400 | 0 | 0 | 5332.59 | -341.46 | 591.85 | 370.2
| 5500 | 0 | 0 | 5432.59 | -341.46 | 591.85 | 370.2
| 5600 | 0 | 0 | 5532.59 | -341.46 | 591.85 | 370.2
| 5700 | 9.6 | 180.34 | 5632.14 | -349.49 | 591.8 | 378.22
| 5800 | 19.6 | 180.34 | 5728.79 | -374.68 | 591.65 | 403.37
| 5900 | 29.6 | 180.34 | 5819.59 | -416.26 | 591.41 | 444.89
| 6000 | 39.6 | 180.34 | 5901.8 | -472.98 | 591.07 | 501.52
| 6100 | 49.6 | 180.34 | 5972.9 | -543.11 | 590.65 | 571.55
| 6200 | 59.6 | 180.34 | 6030.75 | -624.52 | 590.17 | 652.84
| 6300 | 69.6 | 180.34 | 6073.58 | -714.74 | 589.64 | 742.92
| 6400 | 79.6 | 180.34 | 6100.1 | -811.03 | 589.06 | 839.06
| 6500 | 89.6 | 180.34 | 6109.49 | -910.46 | 588.48 | 938.34
| 6600 | 90 | 180.34 | 6109.5 | -1010.45 | 587.88 | 1038.19
| 6700 | 90 | 180.34 | 6109.5 | -1110.45 | 587.29 | 1138.04
| 6800 | 90 | 180.34 | 6109.5 | -1210.45 | 586.7 | 1237.89
| 6900 | 90 | 180.34 | 6109.5 | -1310.45 | 586.1 | 1337.73
| 7000 | 90 | 180.34 | 6109.5 | -1410.45 | 585.51 | 1437.58
| 7100 | 90 | 180.34 | 6109.5 | -1510.45 | 584.92 | 1537.43
| 7200 | 90 | 180.34 | 6109.5 | -1610.44 | 584.32 | 1637.28
| 7300 | 90 | 180.34 | 6109.5 | -1710.44 | 583.73 | 1737.12
| 7400 | 90 | 180.34 | 6109.5 | -1810.44 | 583.13 | 1836.97
| 7500 | 90 | 180.34 | 6109.5 | -1910.44 | 582.54 | 1936.82
| 7600 | 90 | 180.34 | 6109.51 | -2010.44 | 581.95 | 2036.67
| 7700 | 90 | 180.34 | 6109.51 | -2110.44 | 581.35 | 2136.51
| 7800 | 90 | 180.34 | 6109.51 | -2210.43 | 580.76 | 2236.36
| 7900 | 90 | 180.34 | 6109.51 | -2310.43 | 580.16 | 2336.21
| 8000 | 90 | 180.34 | 6109.51 | -2410.43 | 579.57 | 2436.06
| 8100 | 90 | 180.34 | 6109.51 | -2510.43 | 578.97 | 2535.9
| 8200 | 90 | 180.34 | 6109.51 | -2610.43 | 578.38 | 2635.75
| 8300 | 90 | 180.34 | 6109.51 | -2710.42 | 577.78 | 2735.6
| 8400 | 90 | 180.34 | 6109.51 | -2810.42 | 577.19 | 2835.45
| 8500 | 90 | 180.34 | 6109.51 | -2910.42 | 576.59 | 2935.29
| 8600 | 90 | 180.34 | 6109.51 | -3010.42 | 575.99 | 3035.14
| 8700 | 90 | 180.34 | 6109.51 | -3110.42 | 575.4 | 3134.99
| 8800 | 90 | 180.34 | 6109.51 | -3210.42 | 574.8 | 3234.84
| 8900 | 90 | 180.34 | 6109.51 | -3310.41 | 574.21 | 3334.68
| 9000 | 90 | 180.34 | 6109.51 | -3410.41 | 573.61 | 3434.53
| 9100 | 90 | 180.34 | 6109.51 | -3510.41 | 573.01 | 3534.38
| 9200 | 90 | 180.34 | 6109.51 | -3610.41 | 572.42 | 3634.23
| 9300 | 90 | 180.34 | 6109.51 | -3710.41 | 571.82 | 3734.07
| 9400 | 90 | 180.34 | 6109.51 | -3810.41 | 571.22 | 3833.92
| 9500 | 90 | 180.34 | 6109.51 | -3910.4 | 570.63 | 3933.77
| 9600 | 90 | 180.34 | 6109.51 | -4010.4 | 570.03 | 4033.61
| 9700 | 90 | 180.34 | 6109.51 | -4110.4 | 569.43 | 4133.46
| 9800 | 90 | 180.34 | 6109.51 | -4210.4 | 568.84 | 4233.31
| 9900 | 90 | 180.34 | 6109.51 | -4310.4 | 568.24 | 4333.16
| 10000 | 90 | 180.34 | 6109.51 | -4410.39 | 567.64 | 4433
| 10100 | 90 | 180.34 | 6109.51 | -4510.39 | 567.04 | 4532.85
| 10200 | 90 | 180.34 | 6109.51 | -4610.39 | 566.45 | 4632.7
| 10300 | 90 | 180.34 | 6109.51 | -4710.39 | 565.85 | 4732.55
| 10400 | 90 | 180.34 | 6109.51 | -4810.39 | 565.25 | 4832.39
| 10500 | 90 | 180.34 | 6109.51 | -4910.39 | 564.65 | 4932.24
| 10600 | 90 | 180.34 | 6109.51 | -5010.38 | 564.05 | 5032.09
| 10700 | 90 | 180.34 | 6109.51 | -5110.38 | 563.46 | 5131.94
| 10800 | 90 | 180.34 | 6109.51 | -5210.38 | 562.86 | 5231.78
| 10900 | 90 | 180.34 | 6109.51 | -5310.38 | 562.26 | 5331.63
| 11000 | 90 | 180.34 | 6109.51 | -5410.38 | 561.66 | 5431.48
| 11100 | 90 | 180.34 | 6109.51 | -5510.38 | 561.06 | 5531.32
| 11200 | 90 | 180.34 | 6109.51 | -5610.37 | 560.46 | 5631.17
| 11300 | 90 | 180.34 | 6109.51 | -5710.37 | 559.86 | 5731.02
| 11400 | 90 | 180.34 | 6109.51 | -5810.37 | 559.26 | 5830.87
| 11500 | 90 | 180.34 | 6109.51 | -5910.37 | 558.66 | 5930.71
| 11600 | 90 | 180.34 | 6109.51 | -6010.37 | 558.06 | 6030.56
| 11700 | 90 | 180.34 | 6109.51 | -6110.36 | 557.47 | 6130.41
| 11800 | 90 | 180.34 | 6109.51 | -6210.36 | 556.87 | 6230.26
| 11900 | 90 | 180.34 | 6109.51 | -6310.36 | 556.27 | 6330.1
| 12000 | 90 | 180.34 | 6109.51 | -6410.36 | 555.67 | 6429.95
| 12100 | 90 | 180.34 | 6109.51 | -6510.36 | 555.06 | 6529.8
| 12200 | 90 | 180.34 | 6109.51 | -6610.36 | 554.46 | 6629.64
| 12300 | 90 | 180.34 | 6109.51 | -6710.35 | 553.86 | 6729.49
| 12400 | 90 | 180.34 | 6109.51 | -6810.35 | 553.26 | 6829.34
| 12500 | 90 | 180.34 | 6109.51 | -6910.35 | 552.66 | 6929.19
| 12600 | 90 | 180.34 | 6109.51 | -7010.35 | 552.06 | 7029.03
| 12700 | 90 | 180.34 | 6109.51 | -7110.35 | 551.46 | 7128.88
| 12800 | 90 | 180.34 | 6109.51 | -7210.34 | 550.86 | 7228.73
| 12900 | 90 | 180.34 | 6109.51 | -7310.34 | 550.26 | 7328.57
| 13000 | 90 | 180.34 | 6109.51 | -7410.34 | 549.66 | 7428.42
| 13100 | 90 | 180.34 | 6109.51 | -7510.34 | 549.06 | 7528.27
| 13200 | 90 | 180.34 | 6109.51 | -7610.34 | 548.45 | 7628.12
| 13300 | 90 | 180.34 | 6109.51 | -7710.34 | 547.85 | 7727.96
| 13400 | 90 | 180.34 | 6109.51 | -7810.33 | 547.25 | 7827.81
| 13500 | 90 | 180.35 | 6109.51 | -7910.33 | 546.65 | 7927.66
| 13600 | 90 | 180.35 | 6109.51 | -8010.33 | 546.05 | 8027.5
| 13700 | 90 | 180.35 | 6109.51 | -8110.33 | 545.44 | 8127.35
| 13800 | 90 | 180.35 | 6109.51 | -8210.33 | 544.84 | 8227.2
| 13900 | 90 | 180.35 | 6109.51 | -8310.32 | 544.24 | 8327.05
| 14000 | 90 | 180.35 | 6109.51 | -8410.32 | 543.64 | 8426.89
| 14100 | 90 | 180.35 | 6109.51 | -8510.32 | 543.03 | 8526.74
| 14200 | 90 | 180.35 | 6109.51 | -8610.32 | 542.43 | 8626.59
| 14300 | 90 | 180.35 | 6109.51 | -8710.32 | 541.83 | 8726.43
| 14400 | 90 | 180.35 | 6109.51 | -8810.32 | 541.22 | 8826.28
| 14500 | 90 | 180.35 | 6109.51 | -8910.31 | 540.62 | 8926.13
| 14600 | 90 | 180.35 | 6109.51 | -9010.31 | 540.02 | 9025.97
| 14700 | 90 | 180.35 | 6109.51 | -9110.31 | 539.41 | 9125.82
| 14800 | 90 | 180.35 | 6109.51 | -9210.31 | 538.81 | 9225.67
| 14900 | 90 | 180.35 | 6109.51 | -9310.31 | 538.21 | 9325.52
| 15000 | 90 | 180.35 | 6109.51 | -9410.3 | 537.6 | 9425.36
| 15100 | 90 | 180.35 | 6109.51 | -9510.3 | 537 | 9525.21
| 15200 | 90 | 180.35 | 6109.5 | -9610.3 | 536.39 | 9625.06
| 15300 | 90 | 180.35 | 6109.5 | -9710.3 | 535.79 | 9724.9
| 15400 | 90 | 180.35 | 6109.5 | -9810.3 | 535.18 | 9824.75
| 15500 | 90 | 180.35 | 6109.5 | -9910.3 | 534.58 | 9924.6
| 15600 | 90 | 180.35 | 6109.5 | -10010.29 | 533.97 | 10024.44
| 15700 | 90 | 180.35 | 6109.5 | -10110.29 | 533.37 | 10124.29
| 15800 | 90 | 180.35 | 6109.5 | -10210.29 | 532.76 | 10224.14
| 15900 | 90 | 180.35 | 6109.5 | -10310.29 | 532.16 | 10323.99
| 16000 | 90 | 180.35 | 6109.5 | -10410.29 | 531.55 | 10423.83
| 16100 | 90 | 180.35 | 6109.5 | -10510.28 | 530.95 | 10523.68
| 16200 | 90 | 180.35 | 6109.5 | -10610.28 | 530.34 | 10623.53
| 16300 | 90 | 180.32 | 6109.5 | -10710.28 | 529.77 | 10723.38
| 16327.04 | 90 | 180.32 | 6109.5 | -10737.32 | 529.62 | 10750.37

## Lookup (hidden)
North Reference | RetunValue | Grid Type | ReturnValue | Deviation Indicator | ReturnValue
| 2 |  | 0 |  | 4
True |  | SPCS-Colorado Central-NAD27 |  | Directional
Grid |  | SPCS-Colorado Central-NAD83 |  | High Angle
|  | SPCS-Colorado North-NAD27 |  | Horizontal
SPCS-Colorado North-NAD83
SPCS-Colorado South-NAD27
SPCS-Colorado South-NAD83
UTM-Zone 12 NAD27
UTM-Zone 12 NAD83
UTM-Zone 13 NAD27
UTM-Zone 13 NAD83