## Data
Header Information | measured depth (ft) | inclination (°) | azimuth (°) | true vertical depth (ft) | northing +N/-S (ft) | easting +E/-W (ft)
Operator Name | 0 | 0 | 0 | 0 | 0 | 0 | CC 0697-10-11E
Laramie Energy, LLC. | 100 | 0 | 0 | 100 | 0 | 0 | CC 0697-10-12E
Operator Number | 200 | 0 | 0 | 200 | 0 | 0 | CC 0697-10-13E
10433 | 300 | 0 | 0 | 300 | 0 | 0 | CC 0697-10-14E
Well Name and Number | 400 | 0 | 0 | 400 | 0 | 0 | CC 0697-10-15E
CC 0697-15-13E | 425 | 0 | 0 | 425 | 0 | 0 | CC 0697-10-16E
API Number (if available) | 500 | 1.875 | 168 | 499.987 | -1.2 | 0.255 | CC 0697-15-01E
| 600 | 4.375 | 168 | 599.83 | -6.532 | 1.388 | CC 0697-15-02E
Location: QQ SEC TWP RGE | 700 | 6.875 | 168 | 699.341 | -16.119 | 3.426 | CC 0697-15-03E
SENE Sec 15 T6S R97W | 800 | 9.375 | 168 | 798.329 | -29.942 | 6.364 | CC 0697-15-12E
Citing Type: Planned or Actual | 900 | 11.875 | 168 | 896.607 | -47.976 | 10.198 | CC 0697-15-13E
Planned | 1000 | 14.375 | 168 | 993.987 | -70.186 | 14.918 | CC 0697-15-14E
Deviation Indicator | 1073.8 | 16.22 | 168 | 1065.169 | -89.23 | 18.966 | CC 0697-15-15E
Directional | 1100 | 16.156 | 170.338 | 1090.33 | -96.403 | 20.339 | CC 0697-15-18E
North Reference | 1200 | 16.148 | 179.334 | 1186.398 | -124.027 | 22.836 | CC 0697-15-19E
True | 1231.988 | 16.224 | 182.19 | 1217.119 | -132.941 | 22.717 | Federal CC 0697-15-17W
Grid Type | 1300 | 16.224 | 182.19 | 1282.422 | -151.929 | 21.991 | Federal CC 0697-15-18W
#VALUE! | 1400 | 16.224 | 182.19 | 1378.44 | -179.849 | 20.924 | Federal CC 0697-15-19W
| 1500 | 16.224 | 182.19 | 1474.457 | -207.769 | 19.856
| 1600 | 16.224 | 182.19 | 1570.475 | -235.688 | 18.789
| 1700 | 16.224 | 182.19 | 1666.492 | -263.608 | 17.721
| 1800 | 16.224 | 182.19 | 1762.509 | -291.528 | 16.654
| 1900 | 16.224 | 182.19 | 1858.527 | -319.448 | 15.586
| 2000 | 16.224 | 182.19 | 1954.544 | -347.367 | 14.519
| 2100 | 16.224 | 182.19 | 2050.562 | -375.287 | 13.451
| 2200 | 16.224 | 182.19 | 2146.579 | -403.207 | 12.384
| 2300 | 16.224 | 182.19 | 2242.597 | -431.126 | 11.316
| 2400 | 16.224 | 182.19 | 2338.614 | -459.046 | 10.249
| 2500 | 16.224 | 182.19 | 2434.632 | -486.966 | 9.182
| 2600 | 16.224 | 182.19 | 2530.649 | -514.886 | 8.114
| 2700 | 16.224 | 182.19 | 2626.666 | -542.805 | 7.047
| 2800 | 16.224 | 182.19 | 2722.684 | -570.725 | 5.979
| 2900 | 16.224 | 182.19 | 2818.701 | -598.645 | 4.912
| 3000 | 16.224 | 182.19 | 2914.719 | -626.565 | 3.844
| 3100 | 16.224 | 182.19 | 3010.736 | -654.484 | 2.777
| 3200 | 16.224 | 182.19 | 3106.754 | -682.404 | 1.709
| 3300 | 16.224 | 182.19 | 3202.771 | -710.324 | 0.642
| 3400 | 16.224 | 182.19 | 3298.789 | -738.243 | -0.425
| 3500 | 16.224 | 182.19 | 3394.806 | -766.163 | -1.493
| 3600 | 16.224 | 182.19 | 3490.823 | -794.083 | -2.56
| 3700 | 16.224 | 182.19 | 3586.841 | -822.003 | -3.628
| 3800 | 16.224 | 182.19 | 3682.858 | -849.922 | -4.695
| 3900 | 16.224 | 182.19 | 3778.876 | -877.842 | -5.763
| 4000 | 16.224 | 182.19 | 3874.893 | -905.762 | -6.83
| 4100 | 16.224 | 182.19 | 3970.911 | -933.681 | -7.898
| 4200 | 16.224 | 182.19 | 4066.928 | -961.601 | -8.965
| 4300 | 16.224 | 182.19 | 4162.946 | -989.521 | -10.033
| 4400 | 16.224 | 182.19 | 4258.963 | -1017.441 | -11.1
| 4500 | 16.224 | 182.19 | 4354.98 | -1045.36 | -12.167
| 4600 | 16.224 | 182.19 | 4450.998 | -1073.28 | -13.235
| 4700 | 16.224 | 182.19 | 4547.015 | -1101.2 | -14.302
| 4800 | 16.224 | 182.19 | 4643.033 | -1129.12 | -15.37
| 4900 | 16.224 | 182.19 | 4739.05 | -1157.039 | -16.437
| 5000 | 16.224 | 182.19 | 4835.068 | -1184.959 | -17.505
| 5100 | 16.224 | 182.19 | 4931.085 | -1212.879 | -18.572
| 5200 | 16.224 | 182.19 | 5027.103 | -1240.798 | -19.64
| 5300 | 16.224 | 182.19 | 5123.12 | -1268.718 | -20.707
| 5400 | 16.224 | 182.19 | 5219.137 | -1296.638 | -21.775
| 5500 | 16.224 | 182.19 | 5315.155 | -1324.558 | -22.842
| 5600 | 16.224 | 182.19 | 5411.172 | -1352.477 | -23.909
| 5700 | 16.224 | 182.19 | 5507.19 | -1380.397 | -24.977
| 5800 | 16.224 | 182.19 | 5603.207 | -1408.317 | -26.044
| 5900 | 16.224 | 182.19 | 5699.225 | -1436.236 | -27.112
| 6000 | 16.224 | 182.19 | 5795.242 | -1464.156 | -28.179
| 6100 | 16.224 | 182.19 | 5891.26 | -1492.076 | -29.247
| 6200 | 16.224 | 182.19 | 5987.277 | -1519.996 | -30.314
| 6300 | 16.224 | 182.19 | 6083.294 | -1547.915 | -31.382
| 6400 | 16.224 | 182.19 | 6179.312 | -1575.835 | -32.449
| 6500 | 16.224 | 182.19 | 6275.329 | -1603.755 | -33.517
| 6594.077 | 16.224 | 182.19 | 6365.66 | -1630.021 | -34.521
| 6600 | 16.076 | 182.19 | 6371.349 | -1631.667 | -34.584
| 6700 | 13.576 | 182.19 | 6468.012 | -1657.236 | -35.561
| 6800 | 11.076 | 182.19 | 6565.699 | -1678.566 | -36.377
| 6900 | 8.576 | 182.19 | 6664.224 | -1695.619 | -37.029
| 7000 | 6.076 | 182.19 | 6763.4 | -1708.361 | -37.516
| 7100 | 3.576 | 182.19 | 6863.037 | -1716.768 | -37.837
| 7200 | 1.076 | 182.19 | 6962.947 | -1720.824 | -37.992
| 7243.056 | 0 | 0 | 7006 | -1721.228 | -38.008
| 7300 | 0 | 0 | 7062.944 | -1721.228 | -38.008
| 7400 | 0 | 0 | 7162.944 | -1721.228 | -38.008
| 7500 | 0 | 0 | 7262.944 | -1721.228 | -38.008
| 7600 | 0 | 0 | 7362.944 | -1721.228 | -38.008
| 7700 | 0 | 0 | 7462.944 | -1721.228 | -38.008
| 7800 | 0 | 0 | 7562.944 | -1721.228 | -38.008
| 7900 | 0 | 0 | 7662.944 | -1721.228 | -38.008
| 8000 | 0 | 0 | 7762.944 | -1721.228 | -38.008
| 8100 | 0 | 0 | 7862.944 | -1721.228 | -38.008
| 8200 | 0 | 0 | 7962.944 | -1721.228 | -38.008
| 8300 | 0 | 0 | 8062.944 | -1721.228 | -38.008
| 8400 | 0 | 0 | 8162.944 | -1721.228 | -38.008
| 8500 | 0 | 0 | 8262.944 | -1721.228 | -38.008
| 8600 | 0 | 0 | 8362.944 | -1721.228 | -38.008
| 8700 | 0 | 0 | 8462.944 | -1721.228 | -38.008
| 8800 | 0 | 0 | 8562.944 | -1721.228 | -38.008
| 8900 | 0 | 0 | 8662.944 | -1721.228 | -38.008
| 9000 | 0 | 0 | 8762.944 | -1721.228 | -38.008
| 9100 | 0 | 0 | 8862.944 | -1721.228 | -38.008
| 9200 | 0 | 0 | 8962.944 | -1721.228 | -38.008
| 9300 | 0 | 0 | 9062.944 | -1721.228 | -38.008
| 9380.056 | 0 | 0 | 9143 | -1721.228 | -38.008

## Sheet1 (hidden)
Nichols Federal 0994-24-21E
Nichols 0994-24-21W
Nichols 0994-24-20W
Nichols Federal 0994-24-20E
Nichols Federal 0994-24-19E
Nichols 0994-24-19W
Nichols 0994-24-18W
Nichols Federal 0994-24-18E
Nichols Federal 0994-24-17E
Nichols 0994-24-17W
Nichols 0994-24-16E
Nichols 0994-24-15E
Nichols 0994-24-16W
Nichols 0994-24-13E
Nichols 0994-24-12E
Nichols 0994-24-12W
Nichols 0994-24-11W
Nichols 0994-24-11E
Nichols 0994-24-10E
Nichols 0994-24-10W

## Lookup (hidden)
North Reference | RetunValue | Grid Type | ReturnValue | Deviation Indicator | ReturnValue
| 2 |  | 0 |  | 2
True |  | SPCS-Colorado Central-NAD27 |  | Directional
Grid |  | SPCS-Colorado Central-NAD83 |  | High Angle
|  | SPCS-Colorado North-NAD27 |  | Horizontal
SPCS-Colorado North-NAD83
SPCS-Colorado South-NAD27
SPCS-Colorado South-NAD83
UTM-Zone 12 NAD27
UTM-Zone 12 NAD83
UTM-Zone 13 NAD27
UTM-Zone 13 NAD83