## Data
Header Information | measured depth (ft) | inclination (°) | azimuth (°) | true vertical depth (ft) | northing +N/-S (ft) | easting +E/-W (ft)
Operator Name | 0 | 0 | 0 | 0 | 0 | 0 | CC 0697-10-11E
Laramie Energy, LLC. | 100 | 0 | 0 | 100 | 0 | 0 | CC 0697-10-12E
Operator Number | 200 | 0 | 0 | 200 | 0 | 0 | CC 0697-10-13E
10433 | 300 | 0 | 0 | 300 | 0 | 0 | CC 0697-10-14E
Well Name and Number | 400 | 0 | 0 | 400 | 0 | 0 | CC 0697-10-15E
CC 0697-10-15E | 500 | 2.5 | 15 | 499.968 | 2.107 | 0.565 | CC 0697-10-16E
API Number (if available) | 600 | 5 | 15 | 599.746 | 8.424 | 2.257 | CC 0697-15-01E
| 700 | 7.5 | 15 | 699.144 | 18.939 | 5.075 | CC 0697-15-02E
Location: QQ SEC TWP RGE | 800 | 10 | 15 | 797.972 | 33.632 | 9.012 | CC 0697-15-03E
SENE Sec 15 T6S R97W | 900 | 12.5 | 15 | 896.043 | 52.474 | 14.06 | CC 0697-15-12E
Citing Type: Planned or Actual | 1000 | 15 | 15 | 993.17 | 75.431 | 20.212 | CC 0697-15-13E
Planned | 1104.4 | 17.61 | 15 | 1093.362 | 103.741 | 27.797 | CC 0697-15-14E
Deviation Indicator | 1200 | 17.413 | 7.078 | 1184.545 | 131.909 | 33.304 | CC 0697-15-15E
Directional | 1300 | 17.546 | 358.76 | 1279.942 | 161.832 | 34.821 | CC 0697-15-18E
North Reference | 1317.805 | 17.605 | 357.299 | 1296.916 | 167.205 | 34.636 | CC 0697-15-19E
True | 1400 | 17.605 | 357.299 | 1375.261 | 192.039 | 33.465 | Federal CC 0697-15-17W
Grid Type | 1500 | 17.605 | 357.299 | 1470.577 | 222.251 | 32.04 | Federal CC 0697-15-18W
#VALUE! | 1600 | 17.605 | 357.299 | 1565.893 | 252.464 | 30.615 | Federal CC 0697-15-19W
| 1700 | 17.605 | 357.299 | 1661.21 | 282.676 | 29.189
| 1800 | 17.605 | 357.299 | 1756.526 | 312.889 | 27.764
| 1900 | 17.605 | 357.299 | 1851.842 | 343.101 | 26.339
| 2000 | 17.605 | 357.299 | 1947.158 | 373.314 | 24.914
| 2100 | 17.605 | 357.299 | 2042.474 | 403.526 | 23.489
| 2200 | 17.605 | 357.299 | 2137.79 | 433.739 | 22.063
| 2300 | 17.605 | 357.299 | 2233.107 | 463.951 | 20.638
| 2400 | 17.605 | 357.299 | 2328.423 | 494.164 | 19.213
| 2500 | 17.605 | 357.299 | 2423.739 | 524.376 | 17.788
| 2600 | 17.605 | 357.299 | 2519.055 | 554.589 | 16.363
| 2700 | 17.605 | 357.299 | 2614.371 | 584.802 | 14.938
| 2800 | 17.605 | 357.299 | 2709.687 | 615.014 | 13.512
| 2900 | 17.605 | 357.299 | 2805.004 | 645.227 | 12.087
| 3000 | 17.605 | 357.299 | 2900.32 | 675.439 | 10.662
| 3100 | 17.605 | 357.299 | 2995.636 | 705.652 | 9.237
| 3200 | 17.605 | 357.299 | 3090.952 | 735.864 | 7.812
| 3300 | 17.605 | 357.299 | 3186.268 | 766.077 | 6.386
| 3400 | 17.605 | 357.299 | 3281.584 | 796.289 | 4.961
| 3500 | 17.605 | 357.299 | 3376.901 | 826.502 | 3.536
| 3600 | 17.605 | 357.299 | 3472.217 | 856.714 | 2.111
| 3700 | 17.605 | 357.299 | 3567.533 | 886.927 | 0.686
| 3800 | 17.605 | 357.299 | 3662.849 | 917.14 | -0.74
| 3900 | 17.605 | 357.299 | 3758.165 | 947.352 | -2.165
| 4000 | 17.605 | 357.299 | 3853.481 | 977.565 | -3.59
| 4100 | 17.605 | 357.299 | 3948.798 | 1007.777 | -5.015
| 4200 | 17.605 | 357.299 | 4044.114 | 1037.99 | -6.44
| 4300 | 17.605 | 357.299 | 4139.43 | 1068.202 | -7.865
| 4400 | 17.605 | 357.299 | 4234.746 | 1098.415 | -9.291
| 4500 | 17.605 | 357.299 | 4330.062 | 1128.627 | -10.716
| 4600 | 17.605 | 357.299 | 4425.378 | 1158.84 | -12.141
| 4700 | 17.605 | 357.299 | 4520.695 | 1189.052 | -13.566
| 4800 | 17.605 | 357.299 | 4616.011 | 1219.265 | -14.991
| 4900 | 17.605 | 357.299 | 4711.327 | 1249.477 | -16.417
| 5000 | 17.605 | 357.299 | 4806.643 | 1279.69 | -17.842
| 5100 | 17.605 | 357.299 | 4901.959 | 1309.903 | -19.267
| 5200 | 17.605 | 357.299 | 4997.275 | 1340.115 | -20.692
| 5300 | 17.605 | 357.299 | 5092.592 | 1370.328 | -22.117
| 5400 | 17.605 | 357.299 | 5187.908 | 1400.54 | -23.543
| 5500 | 17.605 | 357.299 | 5283.224 | 1430.753 | -24.968
| 5600 | 17.605 | 357.299 | 5378.54 | 1460.965 | -26.393
| 5700 | 17.605 | 357.299 | 5473.856 | 1491.178 | -27.818
| 5800 | 17.605 | 357.299 | 5569.172 | 1521.39 | -29.243
| 5900 | 17.605 | 357.299 | 5664.489 | 1551.603 | -30.669
| 6000 | 17.605 | 357.299 | 5759.805 | 1581.815 | -32.094
| 6100 | 17.605 | 357.299 | 5855.121 | 1612.028 | -33.519
| 6200 | 17.605 | 357.299 | 5950.437 | 1642.241 | -34.944
| 6300 | 17.605 | 357.299 | 6045.753 | 1672.453 | -36.369
| 6400 | 17.605 | 357.299 | 6141.069 | 1702.666 | -37.794
| 6500 | 17.605 | 357.299 | 6236.386 | 1732.878 | -39.22
| 6600 | 17.605 | 357.299 | 6331.702 | 1763.091 | -40.645
| 6695.585 | 17.605 | 357.299 | 6422.81 | 1791.969 | -42.007
| 6700 | 17.495 | 357.299 | 6427.019 | 1793.299 | -42.07
| 6800 | 14.995 | 357.299 | 6523.019 | 1821.241 | -43.388
| 6900 | 12.495 | 357.299 | 6620.147 | 1844.973 | -44.507
| 7000 | 9.995 | 357.299 | 6718.22 | 1864.45 | -45.426
| 7100 | 7.495 | 357.299 | 6817.049 | 1879.636 | -46.143
| 7200 | 4.995 | 357.299 | 6916.448 | 1890.501 | -46.655
| 7300 | 2.495 | 357.299 | 7016.227 | 1897.025 | -46.963
| 7399.805 | 0 | 0 | 7116 | 1899.196 | -47.065
| 7500 | 0 | 0 | 7216.195 | 1899.196 | -47.065
| 7600 | 0 | 0 | 7316.195 | 1899.196 | -47.065
| 7700 | 0 | 0 | 7416.195 | 1899.196 | -47.065
| 7800 | 0 | 0 | 7516.195 | 1899.196 | -47.065
| 7900 | 0 | 0 | 7616.195 | 1899.196 | -47.065
| 8000 | 0 | 0 | 7716.195 | 1899.196 | -47.065
| 8100 | 0 | 0 | 7816.195 | 1899.196 | -47.065
| 8200 | 0 | 0 | 7916.195 | 1899.196 | -47.065
| 8300 | 0 | 0 | 8016.195 | 1899.196 | -47.065
| 8400 | 0 | 0 | 8116.195 | 1899.196 | -47.065
| 8500 | 0 | 0 | 8216.195 | 1899.196 | -47.065
| 8600 | 0 | 0 | 8316.195 | 1899.196 | -47.065
| 8700 | 0 | 0 | 8416.195 | 1899.196 | -47.065
| 8800 | 0 | 0 | 8516.195 | 1899.196 | -47.065
| 8900 | 0 | 0 | 8616.195 | 1899.196 | -47.065
| 9000 | 0 | 0 | 8716.195 | 1899.196 | -47.065
| 9100 | 0 | 0 | 8816.195 | 1899.196 | -47.065
| 9200 | 0 | 0 | 8916.195 | 1899.196 | -47.065
| 9300 | 0 | 0 | 9016.195 | 1899.196 | -47.065
| 9400 | 0 | 0 | 9116.195 | 1899.196 | -47.065
| 9500 | 0 | 0 | 9216.195 | 1899.196 | -47.065
| 9536.805 | 0 | 0 | 9253 | 1899.196 | -47.065

## Sheet1 (hidden)
Nichols Federal 0994-24-21E
Nichols 0994-24-21W
Nichols 0994-24-20W
Nichols Federal 0994-24-20E
Nichols Federal 0994-24-19E
Nichols 0994-24-19W
Nichols 0994-24-18W
Nichols Federal 0994-24-18E
Nichols Federal 0994-24-17E
Nichols 0994-24-17W
Nichols 0994-24-16E
Nichols 0994-24-15E
Nichols 0994-24-16W
Nichols 0994-24-13E
Nichols 0994-24-12E
Nichols 0994-24-12W
Nichols 0994-24-11W
Nichols 0994-24-11E
Nichols 0994-24-10E
Nichols 0994-24-10W

## Lookup (hidden)
North Reference | RetunValue | Grid Type | ReturnValue | Deviation Indicator | ReturnValue
| 2 |  | 0 |  | 2
True |  | SPCS-Colorado Central-NAD27 |  | Directional
Grid |  | SPCS-Colorado Central-NAD83 |  | High Angle
|  | SPCS-Colorado North-NAD27 |  | Horizontal
SPCS-Colorado North-NAD83
SPCS-Colorado South-NAD27
SPCS-Colorado South-NAD83
UTM-Zone 12 NAD27
UTM-Zone 12 NAD83
UTM-Zone 13 NAD27
UTM-Zone 13 NAD83